## 封面
工艺管道专业 自控阀门一览表
V01 | 施工版 |  |  | 李田平 | 陈奎 |  | 郭江川 | 袁艺东 | 2025-09-18
版本 | 设计阶段 |  |  | 设计 | 校对 | 审核 | 专业负责人 | 项目负责人 | 日期
[6 empty] | 工程名称 | 通州区有机垃圾资源化综合处理中心
车间分区 |  | 发电车间 |  |  |  | 文件名称 | 自控阀门一览表
专业 |  | 工艺管道 | 第 1 页 共 2 页 |  | 2025-09 | 编 号 | TZ-1403-B08

## 通州项目自控阀门
[5 empty] | 工程名称 | 通州有机垃圾资源化综合处理中心项目 |  |  |  | 表号 | TZ-1403-B08
[5 empty] | 车间分区 | 发电车间 |  |  |  | 版次 | V01 | 日期 | 2025-09-18
| 序号 | 阀门位号 | 工艺参数 |  | 阀门本体要求 |  |  |  |  | 阀门电气要求 | 单位 | 数量 | 备注
|  |  | 阀门名称 | 介质性质 | 阀门类型 | 公称通径 | 密封方式 | 连接方式 | 主体材质
| 一 | 电动阀
✔ | 1.1 | 14MOV10 | 尿素补充气动球阀 | 32.5%尿素溶液；介质温度：5～40℃ | 球阀 | DN32 | PTFE密封 | 法兰，HG/T 20592 PL/RF PN10 B系列 | 阀体、阀板：304 阀座：PTFE; 填料：氟橡胶 | 开关型，气开型，双作用执行器，供电24VDC，带开关信号反馈。电气接口：M20×1.5 | 个 | 1 | 发电机房一楼，尿素中间罐入口 | 002
| 总计 | [9 empty] | 个 | 1
备注： 1、阀门位号-阀门位号要和流程图保持一致； 2、阀门名称-阀门的工艺名称。 3、介质性质-表征介质性质的关键信息，包括介质类型、温度、压力、PH值、磨损性等。 4、阀门类型-主要体现阀门种类，例如球阀、蝶阀、刀闸阀等； 5、公称直径-需要注意金属和非金属管道的差异，这里统一为公称直径。 6、密封方式-主要有PTFE，橡胶，金属密封等方式，根据介质不同选择。 7、连接方式-主要有法兰，螺纹等连接方式，应明确连接方式的规格、标准和压力等级等。 8、主体材质-阀芯、阀杆、阀体等的材质要求 9、阀门电气要求-明确阀门控制类型，供电电压，反馈信号等。 10、未特殊说明的安装方向的阀门为水平安装。