## 吸污车
通州项目12吨纯电动吸污车技术表和报价
|  | 序号 | 技术参数（参见技术要求文件） | 备注 | 技术偏离说明
技术参数 |  | 品牌 | 12吨纯电动吸污车
| 整车参数 | 整车公告号
底盘公告号
整车公告图片
型号名称
|  | 燃料种类 | 纯电动
底盘型号
底盘生产企业
底盘类别
总质量(KG)
额定载质量(KG)
整备质量
驾驶室准乘人数
车辆外形尺寸(mm) 长*宽*高
最高速度 (km/hr)
续驶里程（等速法）km
实际满载续驶里程km
| 底盘参数 | 底盘商标
底盘厂家
底盘型号
底盘类别
前悬/后悬mm
轴距mm
轮距（前/后）mm
接近角/离去角(°)
最低离地间隙(mm)
最小转弯直径 m
最高速度 (km/hr)
最大爬坡角（%）
变速箱形式
变速箱型号
轮胎规格
轮胎数量
防护等级
驱动电机型号和数量
驱动电机品牌
驱动电机种类
驱动电机额定功率
驱动电机峰值功率
驱动电机峰值转矩
| 电池参数 | 电池品牌
电池种类
电池型号
电池电量KW
最快充电速度（20%-100%）
| 作业性能 | 罐体总容量（m3）
真空泵最大流量m³/h
最大真空度MPa
|  | 抽吸深度m | 不需要
吸污管管径（内径）mm
|  | 吸污管长度mm | 侧挂提升机构上料，可挂120/240L垃圾桶
罐体举升角度°
|  | 配置 | 冷暖空调、消防灭火器、ABS、无线遥控卸料、停车作业指示灯。
商务要求 |  | 车辆出厂价格
运费（含临牌保险）
上牌费
小计
13%增值税发票
|  | 数量/台 | 2
合计
最终优惠价
车辆资信情况
上户手续
车辆购置税、车辆保险
供货期
付款方式
质保及售后
厂家改装意见
吸污车：2辆；整车总质量≤12吨，额定载质量≤5吨。罐式车辆应符合QC/T 53《吸粪车》或QC/T 652《吸污车》的规定，宜具有加热功能。

## 吸污车随机备品备件
随机备品备件及工具（包含在总价中）
一、5吨餐厨垃圾车（整车质量12吨）
随机备品备件（包含在总价）
序号 | 备品备件名称 | 品牌、规格、型号 | 产地 | 数量 | 单价 | 总价 | 备注
1 | 密封条（闸阀密封用） |  |  | 1
2 | 带副唇内包骨架型密封圈(F)B95×120×12 |  |  | 2
3 | 带副唇内包骨架型密封圈(F)B60×80×8 |  |  | 1
4 | O型密封圈10×1.5 |  |  | 4
5 | O型密封圈12×2.0 |  |  | 4
6 | O型密封圈8×1.5 |  |  | 10
7 | O型密封圈26×2.0 |  |  | 4
8 | 插片保险丝 |  |  | 2
9 | 备胎 |  |  | 1
以上配件为每台5吨餐厨车的配置 （整车质量12吨）
随机工具（包含在总价）
序号 | 工具名称 | 规格、型号 | 产地 | 数量 | 单价 | 总价 | 备注
1 | 清洗机配件 |  |  | 1套
2 | 内六角扳手 |  |  | 1套
3 | 测压软管 |  |  | 1根
4 | 压力表 |  |  | 1个
5 | 底盘专用工具 |  |  | 1套
以上配件为每台5吨餐厨车的配置（整车质量12吨）

## 吸污车推荐质保期后备品备件
质保期后备品备件（不含在总价内）
一、12吨餐厨垃圾车
推荐质保期后两年内备品备件报价表（不包含在总价）
序号 | 备品名称 | 主机型号 | 主要规格及参数 | 备品型号 | 更换周期 | 数量 | 单位 （套/台份） | 单价（元） | 合价（元） | 品牌 | 备注
1 | 密封条（闸阀密封用）
2 | 带副唇内包骨架型密封圈(F)B95×120×12
3 | 带副唇内包骨架型密封圈(F)B60×80×8
4 | O型密封圈10×1.5
5 | O型密封圈12×2.0
6 | O型密封圈8×1.5
7 | O型密封圈26×2.0
8 | 插片保险丝