## 餐厨垃圾垃圾车
龙岗餐厨项目总质量4.5吨密闭式桶装纯电动垃圾车技术表和报价
|  | 序号 | 技术参数（参见技术要求文件） | 备注 | 技术偏离说明
技术参数 |  | 品牌 | 4.5吨纯电动餐厨垃圾车
| 整车参数 | 整车公告号
底盘公告号
整车公告图片
型号名称
|  | 燃料种类 | 纯电动
底盘型号
底盘生产企业
底盘类别
总质量(KG)
额定载质量(KG)
整备质量
驾驶室准乘人数人次
车厢内部实际尺寸 (mm) 长*宽*高
车辆外形尺寸(mm) 长*宽*高
最高速度 (km/hr)
续驶里程（等速法）km
实际满载续驶里程km
整车控制器型号和厂家
| 底盘参数 | 前悬/后悬mm
轴距mm
轮距（前/后）mm
接近角/离去角(°)
最低离地间隙(mm)
最小转弯直径 m
最高速度 (km/hr)
最大爬坡角（%）
变速箱形式
变速箱型号
轮胎规格
轮胎品牌
防护等级
驱动电机型号和数量
驱动电机生产企业
驱动电机额定功率/转速/扭矩
驱动电机峰值功率/转速/扭矩
| 电池参数 | 电池型号和厂家
电池种类
电池额定电压
电池总储电量
最快充电速度（20%-100%）
| 作业性能 | 可装载桶数（120L/240L/660L垃圾桶）个
尾板提升能力kg
尾板空载下降速度(mm/s)
尾板负载下降速度(mm/s)
尾板负载上升速度(mm/s)
顶盖打开箱体内作业高度mm
|  | 配置 | 冷暖空调、GPS、行驶记录仪、消防灭火器、ABS、无线遥控卸料、停车作业指示灯。
|  | 运费（含临牌保险） | 包含
|  | 上牌费 | 包含
|  | 13%增值税发票 | 包含
|  | 数量/台 | 2
单价（元）/台
总价（元）
车辆资信情况
上户手续
|  | 车辆购置税、车辆保险 | 甲方负责
供货期
付款方式
质保及售后
厂家改装意见

## 餐厨垃圾车随机备品备件
随机备品备件及工具（包含在总价中）
一、5吨餐厨垃圾车（整车质量12吨）
随机备品备件（包含在总价）
序号 | 备品备件名称 | 品牌、规格、型号 | 产地 | 数量 | 单价 | 总价 | 备注
1 | 密封条（闸阀密封用） |  |  | 1
2 | 带副唇内包骨架型密封圈(F)B95×120×12 |  |  | 2
3 | 带副唇内包骨架型密封圈(F)B60×80×8 |  |  | 1
4 | O型密封圈10×1.5 |  |  | 4
5 | O型密封圈12×2.0 |  |  | 4
6 | O型密封圈8×1.5 |  |  | 10
7 | O型密封圈26×2.0 |  |  | 4
8 | 插片保险丝 |  |  | 2
9 | 备胎 |  |  | 1
以上配件为每台5吨餐厨车的配置 （整车质量12吨）
随机工具（包含在总价）
序号 | 工具名称 | 规格、型号 | 产地 | 数量 | 单价 | 总价 | 备注
1 | 清洗机配件 |  |  | 1套
2 | 内六角扳手 |  |  | 1套
3 | 测压软管 |  |  | 1根
4 | 压力表 |  |  | 1个
5 | 底盘专用工具 |  |  | 1套
以上配件为每台5吨餐厨车的配置（整车质量12吨）
二、8吨餐厨垃圾车（整车质量18吨）
序号 | 备品备件名称 | 品牌、规格、型号 | 产地 | 数量 | 单价 | 总价 | 备注
1 | 密封条（闸阀密封用） |  |  | 1 |  |  | 长1.3米
2 | 带副唇内包骨架型密封圈(F)B95×120×12 |  |  | 2
3 | 带副唇内包骨架型密封圈(F)B60×80×8 |  |  | 1
4 | O型密封圈10×1.5 |  |  | 4
5 | O型密封圈12×2.0 |  |  | 4
6 | O型密封圈8×1.5 |  |  | 10
7 | O型密封圈26×2.0 |  |  | 4
8 | 插片保险丝 |  |  | 2
9 | 插片保险丝 |  |  | 2
10 | 插片保险丝 |  |  | 5
11 | 备胎 |  |  | 1 |  |  | 型号随各底盘
12 | 清洗机配件 |  |  | 1袋
13 | 水带接扣 |  |  | 2
14 | 喉卡 |  |  | 2
15 | 消防水带 |  |  | 1
16 | 异径接扣 |  |  | 1
随机工具（包含在总价）
序号 | 工具名称 | 规格、型号 | 产地 | 数量 | 单价 | 总价 | 备注
1 | 内六角扳手 |  |  | 1套
2 | 测压软管 |  |  | 1根
3 | 压力表 |  |  | 1个
4 | 底盘专用工具 |  |  | 1套
5 | 反光背心 |  |  | 1件
6 | 停车楔 |  |  | 2个
7 | 消防栓扳手 |  |  | 1个
三、18纯电动压缩垃圾车（整车质量18吨）
序号 | 备品备件名称 | 品牌、规格、型号 | 产地 | 数量 | 单价 | 总价 | 备注
1 | 密封条（闸阀密封用） |  |  | 1 |  |  | 长1.3米
2 | 带副唇内包骨架型密封圈(F)B95×120×12 |  |  | 2
3 | 带副唇内包骨架型密封圈(F)B60×80×8 |  |  | 1
4 | O型密封圈10×1.5 |  |  | 4
5 | O型密封圈12×2.0 |  |  | 4
6 | O型密封圈8×1.5 |  |  | 10
7 | O型密封圈26×2.0 |  |  | 4
8 | 插片保险丝 |  |  | 2
9 | 插片保险丝 |  |  | 2
10 | 插片保险丝 |  |  | 5
11 | 备胎 |  |  | 1 |  |  | 型号随各底盘
12 | 清洗机配件 |  |  | 1袋
13 | 水带接扣 |  |  | 2
14 | 喉卡 |  |  | 2
15 | 消防水带 |  |  | 1
16 | 异径接扣 |  |  | 1
随机工具（包含在总价）
序号 | 工具名称 | 规格、型号 | 产地 | 数量 | 单价 | 总价 | 备注
1 | 内六角扳手 |  |  | 1套
2 | 测压软管 |  |  | 1根
3 | 压力表 |  |  | 1个
4 | 底盘专用工具 |  |  | 1套
5 | 反光背心 |  |  | 1件
6 | 停车楔 |  |  | 2个
7 | 消防栓扳手 |  |  | 1个

## 餐厨垃圾车推荐质保期后备品备件
质保期后备品备件（不含在总价内）
一、5吨餐厨垃圾车
推荐质保期后两年内备品备件报价表（不包含在总价）
序号 | 备品名称 | 主机型号 | 主要规格及参数 | 备品型号 | 更换周期 | 数量 | 单位 （套/台份） | 单价（元） | 合价（元） | 品牌 | 备注
1 | 密封条（闸阀密封用）
2 | 带副唇内包骨架型密封圈(F)B95×120×12
3 | 带副唇内包骨架型密封圈(F)B60×80×8
4 | O型密封圈10×1.5
5 | O型密封圈12×2.0
6 | O型密封圈8×1.5
7 | O型密封圈26×2.0
8 | 插片保险丝
二、8吨餐厨垃圾车
推荐质保期后两年内备品备件报价表（不包含在总价）
序号 | 备品名称 | 主机型号 | 主要规格及参数 | 备品型号 | 更换周期 | 数量 | 单位 （套/台份） | 单价（元） | 合价（元） | 品牌 | 备注
1 | 密封条（闸阀密封用）
2 | O型密封圈17×2.65
3 | O型密封圈30×2.65
4 | O型密封圈34.5×2.65
5 | 带副唇内包骨架型密封圈(F)B95×120×12
6 | 带副唇内包骨架型密封圈(F)B60×80×8
7 | 垫圈18
8 | O型密封圈10×1.5
三、18吨纯电动压缩垃圾车
推荐质保期后两年内备品备件报价表（不包含在总价）
序号 | 备品名称 | 主机型号 | 主要规格及参数 | 备品型号 | 更换周期 | 数量 | 单位 （套/台份） | 单价（元） | 合价（元） | 品牌 | 备注
1 | 密封条（闸阀密封用）
2 | O型密封圈17×2.65
3 | O型密封圈30×2.65
4 | O型密封圈34.5×2.65
5 | 带副唇内包骨架型密封圈(F)B95×120×12
6 | 带副唇内包骨架型密封圈(F)B60×80×8
7 | 垫圈18
8 | O型密封圈10×1.5