## (管道件) (hidden)
厨余预处理车间罐坑材料清单（管道部件)
序号 | 标准号 | 名称 | 规格 | 型号 | 材料 | 数量 | 单位 | 单重 | 重量 | 备注 | 单价 | 总价 | 1 | 2 | 3 | 4 | 5 | 6 | 7 | 8 | 9
1 | GB/T 12771-2000 | 无缝钢管 | DN25(B) | DN25(B) * 2.5mm | SS304 | 30 | 米 | 1.86 | 55.84 |  |  |  | 2: 12; 5: 2.5 | 14.5
2 | GB/T 12771-2000 | 无缝钢管 | DN100(B) | DN100(B) * 5mm | SS304 | 2 | 米 | 21.8 | 10.9
3 | GB/T 12771-2000 | 无缝钢管 | DN200(B) | DN200(B) * 5mm | SS304 | 2 | 米 | 75 | 104.6
4 | JB/T4736-2002 | 补强圈 | DN600(B) | φ980xφ634x8mm | SS304 | 7 | 个 | 27.5 | 192.5 | 内孔φ634
5 | HG/T20592-2009 | 突面板式平焊钢制管法兰Ⅱ | DN25(B) | PN010 DN25 | SS304 | 2 | 个 | 1.01 | 2.02
6 | HG/T20592-2009 | 突面板式平焊钢制管法兰Ⅱ | DN100(B) | PN010-DN100 | SS304 | 11 | 个 | 4.49 | 44.1
7 | HG21515-2005 | 常压人口 | DN600(B) | DN600(B) | SS304 | 7 | 个 | 74 | 518 | 全套
8 | HG20606 | 法兰垫片 | DN100(B) | RF-100 | 橡胶 | 11 | 个
9 | GB/T12459-2005 | 长半径90°弯头 | DN25(B) | DN25(B) | SS304 | 30 | 个 |  |  | 壁厚3mm
10 | GB/T12459-2005 | 长半径90°弯头 | DN32(B) | DN32(B) | Q235 | 72 | 个 |  |  | 外径φ38 壁厚3mm
11 | GB/T12459-2005 | 长半径45°弯头 | DN32(B) | DN32(B) | Q335 | 10 | 个 |  |  | 外径φ38 壁厚3mm

## 原料仓挑选平台 (hidden)
原料仓挑选平台制作
序号 | 名称 | 说明 | 数量 | 备注
1 | 挑选平台 | 包含护栏 | 1 | 焊接
2 | 直爬梯 | 可拆式爬梯 | 1 | 可拆式
3 | 伸出平台 | 左右各一个，可拆式，包含护栏 | 2 | 可拆式
4 | 出料口 | 材料为不锈钢 | 6 | 焊接
原料仓挑选平台材料清单
序号 | 名称 | 规格（mm） | 长度（m） | 材料 | 数量
1 | 16a槽钢 | 160×63×6.5 | 40 | Q235B | 1
2 | 角钢 | 70×70×6 | 15 | Q235B | 1
3 | 花纹板 | 3400×2550×4 | / | Q235B | 1
4 | 方通 | 80×80×4 | 8 | Q235B | 1
5 | 圆管 | Ф32×2.5 | 55 | Q235B | 1
6 | 圆管 | Ф42×2.5 | 9 | Q235B | 1
7 | 90°弯头 | Ф32 | / | Q235B | 22
8 | 90°弯头 | Ф42 | / | Q235B | 4
9 | 爬梯固定块A | / | / | Q235B | 6
10 | 爬梯固定块B | / | / | Q235B | 6
11 | 伸出台固定块A | / | / | Q235B | 6
12 | 伸出台固定块A | / | / | Q235B | 6

## 工艺管道阀门询价单
工艺管道阀门询价单 | [7 empty] | 供应商名称： 联系人： 联系电话：
序号 | 名称 | 通径 | 规格/型号 | 物料性质 | 主体材质 | 数量 | 单位 | 型号参数 | 总量kg | 单价/元 | 总价/元 | 阀门本体描述 |  |  |  |  | 备注
| 甲醇罐区 | [10 empty] | 阀体材质 | 阀板（芯）材质 | 阀座材质 | 填料 | 泄漏等级
1 | 手动球阀 | DN100 | Q341F-16P（法兰/直通/PTFE密封/两片式/泄漏等级VI）手轮式传动，法兰标准：HG/T 20592 WN/RF PN16 B系列，球阀设计制造标准：GB/T 122237 | 甲醇，常温，压力20-50KPa | 阀体、阀盖、球体：PTFE | 2 | 个 | [9 empty] | 压力管道需带TS标识
2 | 手动球阀 | DN80 | Q41F-16P（法兰/直通/PTFE密封/两片式/泄漏等级VI）法兰标准：HG/T 20592 WN/RF PN16 B系列，球阀设计制造标准：GB/T 122237 | 甲醇，常温，压力20-50KPa | 阀体、阀盖、球体：304 | 6 | 个
3 | 手动球阀 | DN50 | Q41F-16P（法兰/直通/PTFE密封/两片式/泄漏等级VI）法兰标准：HG/T 20592 WN/RF PN16 B系列，球阀设计制造标准：GB/T 122237 | 甲醇，常温，压力20-50KPa | 阀体、阀盖、球体：304 | 4 | 个
4 | 手动球阀 | DN40 | Q41F-16P（法兰/直通/PTFE密封/两片式/泄漏等级VI）法兰标准：HG/T 20592 WN/RF PN16 B系列，球阀设计制造标准：GB/T 122237 | 甲醇，常温，压力20-50KPa | 阀体、阀盖、球体：304 | 4 | 个
5 | 手动球阀 | DN25 | Q41F-16P（法兰/直通/PTFE密封/两片式/泄漏等级VI）法兰标准：HG/T 20592 WN/RF PN16 B系列，球阀设计制造标准：GB/T 122237 | 氮气，20-100℃，压力1.0MPa | 阀体、阀盖、球体：304 阀座：PTFE | 6 | 个
6 | 手动球阀 | DN20 | Q41F-16P（法兰/直通/PTFE密封/两片式/泄漏等级VI）法兰标准：HG/T 20592 WN/RF PN16 B系列，球阀设计制造标准：GB/T 122237 | 甲醇，常温，压力20-50KPa | 阀体、阀盖、球体：304 | 3 | 个
7 | 螺纹手动球阀 | DN15 | Q11F-10P（螺纹/直通/PTFE密封/两片式/泄漏等级VI） | 仪表风，20-100℃，压力1.0MPa | 阀体、阀盖、球体：304 阀座：PTFE | 10 | 个
8 | 旋启式止回阀 | DN25 | H44H-10P（两端内螺纹/旋启式//合金钢密封/泄漏等级V） | 氮气，20-100℃，压力1.0MPa | 阀体阀盖：304 阀瓣：304 | 2 | 个
9 | 手动波纹管截止阀 | DN200 | WJ41H-16C（法兰/直通/合金钢密封/泄漏等级V）阀座阀瓣堆焊耐热合金钢，波纹管组件SS304，填料钢丝增强柔性石墨，法兰标准：HG/T 20592 WN/RF PN16 B系列，阀门制造标准：GB/T 12235 | 120-300℃导热油，压力1.6MPa | 阀体：WCB 阀瓣：2Cr13 阀杆：2Cr13 | 4 | 个 | [9 empty] | 压力管道需带TS标识
| 小计 |  |  |  |  | 41 |  |  |  |  | 0
油脂加工车间
1 | 手动球阀 | DN80 | Q41F-10C（法兰/直通/PTFE密衬/两片式/泄漏等级VI）法兰标准：HG/T 20592 PL/RF PN10 B系列，球阀设计制造标准：GB/T 122237 | 软水，0-60℃，压力1.0MPa | 阀体、阀盖、球体：WCB 阀座：PTFE | 7 | 个
2 | 手动球阀 | DN50 | Q41F-10C（法兰/直通/PTFE密衬/两片式/泄漏等级VI）法兰标准：HG/T 20592 PL/RF PN10 B系列，球阀设计制造标准：GB/T 122237 | 循环水，0-60℃，压力1.0MPa | 阀体、阀盖、球体：WCB 阀座：PTFE | 2 | 个
3 | 手动球阀 | DN32 | Q41F-10C（法兰/直通/PTFE密衬/两片式/泄漏等级VI）法兰标准：HG/T 20592 PL/RF PN10 B系列，球阀设计制造标准：GB/T 122237 | 循环水0-60℃，压力1.0MPa | 阀体、阀盖、球体：WCB 阀座：PTFE | 3 | 个
4 | 手动球阀 | DN20 | Q41F-10C（法兰/直通/PTFE密衬/两片式/泄漏等级VI）法兰标准：HG/T 20592 PL/RF PN10 B系列，球阀设计制造标准：GB/T 122237 | 循环水0-60℃，压力1.0MPa | 阀体、阀盖、球体：WCB 阀座：PTFE | 2 | 个
5 | 法兰手动蝶阀 | DN150 | D341F-10C(RF)，中线型，软密封，泄漏等级VI,法兰式，手轮式传动，法兰标准 HG/T 20592 PL/RF PN10 B系列，阀门制造标准：GB/T 12238 | 循环水，温度0-60℃，压力1.0MPa | 阀体：WCB 阀板：SS304 阀座：PTFE | 2 | 个
6 | Y型碳钢过滤器 | DN80 | 主体材质WCB，滤网材质SS304;法兰标准 HG/T 20592 PL/RF PN10 B系列，过滤精度30目 | 软水，0-60℃，压力1.0MPa | 碳钢 | 1 | 个
7 | 止回阀 | DN80 | H44H-10C（法兰/旋启式/合金钢密封/泄漏等级V）,法兰连接，HG/T 20592 PL/RF PN10 B系列，制造标准：GB/T 12236 | 软水，0-60℃，压力1.0MPa | 阀体阀盖：WCB | 1 | 个
8 | 法兰式明杆不锈钢闸阀 | DN150 | 型号：Z41W-10P；温度：-15~150℃；连接方式：法兰连接；泄露等级：V级，双向密封；法兰标准 HG/T 20592 PL/RF PN16 B系列，制造标准：GB/T 12234 | 真空尾气，20-100℃，压力1.0MPa | 阀体:CF8 闸板：CF8 阀座：CF8 填料：柔性石墨 | 11 | 个
| 小计 |  |  |  |  | 29 |  |  |  |  | 0
反应车间
1 | 法兰式不锈钢闸阀 | DN350 | 型号：Z41W-10P，明杆式；温度：-15~100℃；连接方式：法兰连接；泄露等级：V级；紧固件材质不锈钢，双向密封；法兰标准 HG/T 20592 PL/RF PN10 B系列，制造标准：GB/T 12234-2019 | 粗甲酯、水、甘油，20-100℃，压力1.0MPa | 阀体:304 阀板：304 填料：石墨 | 6 | 个
2 | 法兰式碳钢闸阀 | DN200 | 型号：Z41H-10C，明杆式；温度：-15~100℃；连接方式：法兰连接；泄露等级：V级；双向密封；法兰标准 HG/T 20592 PL/RF PN10 B系列，制造标准：GB/T 12234-2019 | 热水，20-100℃，压力1.0MPa | 阀体:WCB 阀板：SS304 阀座：堆焊合金钢 填料：柔性石墨 | 1 | 个
3 | 法兰式不锈钢闸阀 | DN150 | 型号：Z41W-10P，明杆式；温度：-15~100℃；连接方式：法兰连接；泄露等级：V级；紧固件材质不锈钢，双向密封；法兰标准 HG/T 20592 PL/RF PN10 B系列，制造标准：GB/T 12234-2019 | 粗甲酯、水、甘油，20-100℃，压力1.0MPa | 阀体:304 阀板：304 填料：石墨 | 6 | 个
4 | 法兰式碳钢闸阀 | DN150 | 型号：Z41W-10C，明杆式；温度：-15~100℃；连接方式：法兰连接；泄露等级：V级；法兰标准 HG/T 20592 PL/RF PN10 B系列，制造标准：GB/T 12234-2019 | 热水，20-100℃，压力1.0MPa | 阀体:WCB 阀板：SS304 阀座：堆焊合金钢 填料：柔性石墨 | 6 | 个
5 | 法兰式不锈钢闸阀 | DN125 | 型号：Z41W-10P，明杆式；温度：-15~100℃；连接方式：法兰连接；泄露等级：V级；紧固件材质不锈钢，双向密封；法兰标准 HG/T 20592 PL/RF PN10 B系列，制造标准：GB/T 12234-2019 | 粗甲酯、水、甘油，20-100℃，压力1.0MPa | 阀体:304 阀板：304 填料：石墨 | 41 | 个
6 | 法兰式不锈钢闸阀 | DN100 | 型号：Z41W-10P，明杆式；温度：-15~100℃；连接方式：法兰连接；泄露等级：V级；紧固件材质不锈钢，双向密封；法兰标准 HG/T 20592 PL/RF PN10 B系列，制造标准：GB/T 12234-2019 | 粗甲酯、水、甘油，20-100℃，压力1.0MPa | 阀体:304 阀板：304 填料：石墨 | 4 | 个
7 | 法兰式不锈钢闸阀 | DN100 | 型号：Z41W-16P，明杆式；温度：-15~100℃；连接方式：法兰连接；泄露等级：V级；紧固件材质不锈钢，双向密封；法兰标准 HG/T 20592 WN/RF PN16 B系列，制造标准：GB/T 12234-2019 | 固酶甲醇，20-100℃，压力1.0MPa | 阀体:304 阀板：304 填料：石墨 | 1 | 个
8 | 法兰式不锈钢闸阀 | DN80 | 型号：Z41W-10P，明杆式；温度：-15~100℃；连接方式：法兰连接；泄露等级：V级；紧固件材质不锈钢，双向密封；法兰标准 HG/T 20592 PL/RF PN10 B系列，制造标准：GB/T 12234-2019 | 粗甲酯、水、甘油、甲醇，20-100℃，压力1.0MPa | 阀体:304 阀板：304 填料：石墨 | 10 | 个
9 | 法兰式不锈钢闸阀 | DN80 | 型号：Z41W-10P，明杆式；温度：-15~100℃；连接方式：法兰连接；泄露等级：V级；紧固件材质不锈钢，双向密封；法兰标准 HG/T 20592 PL/RF PN10 B系列，制造标准：GB/T 12234-2019 | 热水，20-100℃，压力1.0MPa | 阀体:304 阀板：304 填料：石墨 | 2 | 个
10 | 法兰式不锈钢闸阀 | DN65 | 型号：Z41W-10P，明杆式；温度：-15~100℃；连接方式：法兰连接；泄露等级：V级；紧固件材质不锈钢，双向密封；法兰标准 HG/T 20592 PL/RF PN10 B系列，制造标准：GB/T 12234-2019 | 粗甲酯、水、甘油，20-100℃，压力1.0MPa | 阀体:304 阀板：304 填料：石墨 | 2 | 个
11 | 法兰式不锈钢闸阀 | DN25 | 型号：Z41W-10P，明杆式；温度：-15~100℃；连接方式：法兰连接；泄露等级：V级；紧固件材质不锈钢，双向密封；法兰标准 HG/T 20592 PL/RF PN10 B系列，制造标准：GB/T 12234-2019 | 氮气，20-100℃，压力1.0MPa | 阀体:304 阀板：304 填料：石墨 | 6 | 个
12 | 法兰旋启式止回阀 | DN150 | H44Y-10C（法兰/旋启式/硬质合金密封/泄漏等级V）,法兰连接，HG/T 20592 PL/RF PN10 B系列，阀门制造标准：GB/T 12236 | 热水，温度0-100℃，压力1.0MPa | 阀体阀盖：WCB 阀瓣：2Cr13 | 2 | 个
13 | 法兰旋启式止回阀 | DN125 | H44Y-10C（法兰/旋启式/硬质合金密封/泄漏等级V）,法兰连接，HG/T 20592 PL/RF PN10 B系列，阀门制造标准：GB/T 12236 | 循环水、冷冻水，温度0-100℃，压力1.0MPa | 阀体阀盖：WCB 阀瓣：2Cr13 | 2 | 个
14 | 法兰旋启式止回阀 | DN125 | H44Y-10P（法兰/旋启式/硬质合金密封/泄漏等级V）,法兰连接，HG/T 20592 PL/RF PN10 B系列，阀门制造标准：GB/T 12236；立管流向朝下安装，带弹簧复位； | 乳化层、甲酯、水，温度0-100℃，压力1.0MPa | 阀体阀盖：304 阀瓣：304 | 5 | 个
15 | 法兰旋启式止回阀 | DN100 | H44Y-10C（法兰/旋启式/硬质合金密封/泄漏等级V）,法兰连接，HG/T 20592 PL/RF PN10 B系列，阀门制造标准：GB/T 12236 | 循环水、冷冻水，温度0-100℃，压力1.0MPa | 阀体阀盖：WCB 阀瓣：2Cr13 | 1 | 个
16 | 法兰旋启式止回阀 | DN100 | H44Y-10P（法兰/旋启式/硬质合金密封/泄漏等级V）,法兰连接，HG/T 20592 PL/RF PN10 B系列，阀门制造标准：GB/T 12236 | 甲酯，温度0-100℃，压力1.0MPa | 阀体阀盖：304 阀瓣：304 | 1 | 个
50 | 法兰旋启式止回阀 | DN65 | H44Y-10P（法兰/旋启式/硬质合金密封/泄漏等级V）,法兰连接，HG/T 20592 WN/RF PN10 B系列，阀门制造标准：GB/T 12236 | 甲酯，温度0-100℃，压力1.0MPa | 阀体阀盖：304 阀瓣：304 | 6 | 个
51 | 法兰旋启式止回阀 | DN50 | H44Y-10P（法兰/旋启式/硬质合金密封/泄漏等级V）,法兰连接，HG/T 20592 WN/RF PN10 B系列，阀门制造标准：GB/T 12236 | 甲酯，温度0-100℃，压力1.0MPa | 阀体阀盖：304 阀瓣：304 | 3 | 个
52 | 法兰旋启式止回阀 | DN40 | H44Y-10P（法兰/旋启式/硬质合金密封/泄漏等级V）,法兰连接，HG/T 20592 WN/RF PN10 B系列，阀门制造标准：GB/T 12236 | 清液，温度0-100℃，压力1.0MPa | 阀体阀盖：304 阀瓣：304 | 6 | 个
53 | 法兰旋启式止回阀 | DN40 | H44Y-16P（法兰/旋启式/硬质合金密封/泄漏等级V）,法兰连接，HG/T 20592 WN/RF PN10 B系列，阀门制造标准：GB/T 12236 | 甲醇，温度0-100℃，压力1.0MPa | 阀体阀盖：304 阀瓣：304 | 1 | 个
54 | 法兰旋启式止回阀 | DN40 | H44Y-16C（法兰/旋启式/硬质合金密封/泄漏等级V）,法兰连接，HG/T 20592 WN/RF PN16 B系列，阀门制造标准：GB/T 12236 | 120-180℃蒸汽，压力1.6MPa | 阀体阀盖：WCB 阀瓣：2Cr13 | 4 | 个
17 | 法兰旋启式止回阀 | DN25 | H44Y-10P（法兰/旋启式/硬质合金密封/泄漏等级V）,法兰连接，HG/T 20592 PL/RF PN10 B系列，阀门制造标准：GB/T 12236 | 氮气，温度0-100℃，压力1.0MPa | 阀体阀盖：304 阀瓣：304 | 7 | 个
18 | 法兰旋启式止回阀 | DN25 | H44Y-16P（法兰/旋启式/硬质合金密封/泄漏等级V）,法兰连接，HG/T 20592 PL/RF PN16 B系列，阀门制造标准：GB/T 12236 | 冷凝水，温度0-100℃，压力1.6MPa | 阀体阀盖：304 阀瓣：304 | 7 | 个
19 | 手动截止阀 | DN40 | J41H-16C（法兰/直通/合金钢密封/泄漏等级V）/介质：180℃蒸汽，法兰标准：HG/T 20592 SO/RF PN16 B系列，阀门制造标准：GB/T 12235 | 120-180℃蒸汽，压力1.6MPa | 阀体：WCB 阀瓣：2Cr13 阀杆：2Cr13 | 25 | 个
20 | 手动截止阀 | DN25 | J41H-16C（法兰/直通/合金钢密封/泄漏等级V）/介质：180℃蒸汽，法兰标准：HG/T 20592 SO/RF PN16 B系列，阀门制造标准：GB/T 12235 | 120-180℃蒸汽，压力1.6MPa | 阀体：WCB 阀瓣：2Cr13 阀杆：2Cr13 | 4 | 个
56 | 手动截止阀 | DN25 | J41Y-16P（法兰/直通/合金钢密封/泄漏等级V）/介质：180℃蒸汽，法兰标准：HG/T 20592 PL/RF PN16 B系列，阀门制造标准：GB/T 12235 | 蒸汽冷凝水，压力1.6MPa | 阀体阀盖：304 阀瓣：304 | 30 | 个
21 | 手动球阀 | DN125 | Q341F-10P（法兰/直通/PTFE密封/两片式/泄漏等级VI/涡轮传动）法兰标准：HG/T 20592 PL/RF PN10 B系列，球阀设计制造标准：GB/T 12237 | 粗甲酯、水、甘油、甲醇，20-100℃，压力1.0MPa | 阀体、阀盖、球体：304 阀座：PTFE | 1 | 个
22 | 手动球阀 | DN100 | Q41F-10P（法兰/直通/PTFE密封/两片式/泄漏等级VI）法兰标准：HG/T 20592 PL/RF PN10 B系列，球阀设计制造标准：GB/T 12237 | 粗甲酯、水、甘油、甲醇，20-100℃，压力1.0MPa | 阀体、阀盖、球体：304 阀座：PTFE | 1 | 个
23 | 手动球阀 | DN80 | Q41F-10P（法兰/直通/PTFE密封/两片式/泄漏等级VI）法兰标准：HG/T 20592 PL/RF PN10 B系列，球阀设计制造标准：GB/T 12237 | 原料油、冷冻水，20-100℃，压力1.0MPa | 阀体、阀盖、球体：304 阀座：PTFE | 34 | 个
24 | 手动球阀 | DN65 | Q41F-10P（法兰/直通/PTFE密封/两片式/泄漏等级VI）法兰标准：HG/T 20592 PL/RF PN10 B系列，球阀设计制造标准：GB/T 12237 | 甲酯、循环水，20-100℃，压力1.0MPa | 阀体、阀盖、球体：304 阀座：PTFE | 55 | 个
25 | 手动球阀 | DN50 | Q41F-10P（法兰/直通/PTFE密封/两片式/泄漏等级VI）法兰标准：HG/T 20592 PL/RF PN10 B系列，球阀设计制造标准：GB/T 12237 | 粗甲酯、循环水，20-100℃，压力1.0MPa | 阀体、阀盖、球体：304 阀座：PTFE | 19 | 个
26 | 手动球阀 | DN50 | Q41F-16P（法兰/直通/PTFE密封/两片式/泄漏等级VI）法兰标准：HG/T 20592 WN/RF PN16 B系列，球阀设计制造标准：GB/T 12237 | 甲醇，20-100℃，压力1.0MPa | 阀体、阀盖、球体：304 阀座：PTFE | 23 | 个
27 | 手动球阀 | DN40 | Q41F-16P（法兰/直通/PTFE密封/两片式/泄漏等级VI）法兰标准：HG/T 20592 PL/RF PN16 B系列，球阀设计制造标准：GB/T 12237 | 甲醇，20-100℃，压力1.0MPa | 阀体、阀盖、球体：304 阀座：PTFE | 21 | 个
28 | 手动球阀 | DN40 | Q41F-10P（法兰/直通/PTFE密封/两片式/泄漏等级VI）法兰标准：HG/T 20592 PL/RF PN10 B系列，球阀设计制造标准：GB/T 12237 | 粗甲酯、水、甘油、甲醇，20-100℃，压力1.0MPa | 阀体、阀盖、球体：304 阀座：PTFE | 32 | 个
29 | 手动球阀 | DN32 | Q41F-10P（法兰/直通/PTFE密封/两片式/泄漏等级VI）法兰标准：HG/T 20592 PL/RF PN10 B系列，球阀设计制造标准：GB/T 12237 | 粗甲酯、水、甘油、甲醇，20-100℃，压力1.0MPa | 阀体、阀盖、球体：304 阀座：PTFE | 2 | 个
30 | 手动球阀 | DN25 | Q41F-10P（法兰/直通/PTFE密封/两片式/泄漏等级VI）法兰标准：HG/T 20592 PL/RF PN10 B系列，球阀设计制造标准：GB/T 12237 | 粗甲酯、水、甘油、甲醇，20-100℃，压力1.0MPa | 阀体、阀盖、球体：304 阀座：PTFE | 23 | 个
31 | 手动球阀 | DN25 | Q41F-16P（法兰/直通/PTFE密封/两片式/泄漏等级VI）法兰标准：HG/T 20592 WN/RF PN16 B系列，球阀设计制造标准：GB/T 12237 | 甲醇，20-100℃，压力1.0MPa | 阀体、阀盖、球体：304 阀座：PTFE | 3 | 个
32 | 手动球阀 | DN20 | Q41F-16P（法兰/直通/PTFE密封/两片式/泄漏等级VI）法兰标准：HG/T 20592 WN/RF PN16 B系列，球阀设计制造标准：GB/T 12237 | 固酶甲醇，20-100℃，压力1.0MPa | 阀体、阀盖、球体：304 阀座：PTFE | 3 | 个
33 | 螺纹手动球阀 | DN50 | Q11F-10P（G2"内螺纹/直通/PTFE密封/两片式/泄漏等级VI） | 再生水，20-100℃，压力1.0MPa | 阀体：304 阀座：PTFE | 4 | 个
34 | 螺纹手动球阀 | DN40 | Q11F-10P（G1 1/2"内螺纹/直通/PTFE密封/两片式/泄漏等级VI） | 热水，20-100℃，压力1.0MPa | 阀体：304 阀座：PTFE | 1 | 个
35 | 螺纹手动球阀 | DN25 | Q11F-10P（G1"内螺纹/直通/PTFE密封/两片式/泄漏等级VI） | 粗甲酯、水、甘油、甲醇，20-100℃，压力1.0MPa | 阀体：304 阀座：PTFE | 18 | 个
36 | 螺纹手动球阀 | DN20 | Q11F-10P（G3/4"内螺纹/直通/PTFE密封/两片式/泄漏等级VI） | 粗甲酯、水、甘油、甲醇，20-100℃，压力1.0MPa | 阀体：304 阀座：PTFE | 83 | 个
37 | 螺纹手动球阀 | DN15 | Q11F-10P（G1/2"内螺纹/直通/PTFE密封/两片式/泄漏等级VI） | 粗甲酯、热水、甘油，20-100℃，压力1.0MPa | 阀体：304 阀座：PTFE | 87 | 个
38 | 法兰式碳钢手动蝶阀 | DN200 | D341F-10C(RF)，中线型，,内衬四氟，软密封，泄漏等级V，法兰式，手轮式传动，法兰标准 HG/T 20592 PL/RF PN10 B系列，阀门制造标准：GB/T 12238 | 循环水，温度0-100℃，压力1.0MPa | 阀体：WCB 阀板：SS304 阀座：PTFE | 6 | 个
39 | 法兰式碳钢手动蝶阀 | DN250 | D341F-10C(RF)，中线型，,内衬四氟，软密封，泄漏等级V，法兰式，手轮式传动，法兰标准 HG/T 20592 PL/RF PN10 B系列，阀门制造标准：GB/T 12238 | 循环水，温度0-100℃，压力1.0MPa | 阀体：WCB 阀板：SS304 阀座：PTFE | 8 | 个
40 | 法兰式不锈钢手动蝶阀 | DN200 | D341F-10P(RF)，中线型，,内衬四氟，软密封，泄漏等级V，法兰式，手轮式传动，法兰标准 HG/T 20592 PL/RF PN10 B系列，阀门制造标准：GB/T 12238 | 臭气，温度0-100℃，压力1.0MPa | 阀体：CF8 阀板：SS304 阀座：PTFE | 5 | 个
41 | 法兰式碳钢手动蝶阀 | DN200 | D341F-10C(RF)，中线型，,内衬四氟，软密封，泄漏等级V，法兰式，手轮式传动，法兰标准 HG/T 20592 PL/RF PN10 B系列，阀门制造标准：GB/T 12238 | 甲醇蒸汽，温度0-100℃，压力1.0MPa | 阀体：WCB 阀板：SS304 阀座：PTFE | 9 | 个
42 | 法兰式不锈钢手动蝶阀 | DN150 | D341F-10P(RF)，中线型，,内衬四氟，软密封，泄漏等级V，法兰式，手轮式传动，法兰标准 HG/T 20592 PL/RF PN10 B系列，阀门制造标准：GB/T 12238 | 粗甲酯，温度0-100℃，压力1.0MPa | 阀体：CF8 阀板：SS304 阀座：PTFE | 3 | 个
43 | 法兰式碳钢手动蝶阀 | DN150 | D341F-10C(RF)，中线型，,内衬四氟，软密封，泄漏等级V，法兰式，手轮式传动，法兰标准 HG/T 20592 PL/RF PN10 B系列，阀门制造标准：GB/T 12238 | 循环水，温度0-100℃，压力1.0MPa | 阀体：WCB 阀板：SS304 阀座：PTFE | 1 | 个
44 | 法兰式碳钢手动蝶阀 | DN125 | D341F-10C(RF)，中线型，,内衬四氟，软密封，泄漏等级V，法兰式，手轮式传动，法兰标准 HG/T 20592 PL/RF PN10 B系列，阀门制造标准：GB/T 12238 | 循环水、冷冻水，温度0-100℃，压力1.0MPa | 阀体：WCB 阀板：SS304 阀座：PTFE | 2 | 个
45 | 法兰式不锈钢手动蝶阀 | DN100 | D41F-10P(RF)，中线型，,内衬四氟，软密封，泄漏等级V，法兰式，手柄式传动，法兰标准 HG/T 20592 PL/RF PN10 B系列，阀门制造标准：GB/T 12238 | 臭气，温度0-100℃，压力1.0MPa | 阀体：CF8 阀板：SS304 阀座：PTFE | 6 | 个
46 | 法兰式不锈钢手动蝶阀 | DN80 | D41F-10P(RF)，中线型，,内衬四氟，软密封，泄漏等级V，法兰式，手柄式传动，法兰标准 HG/T 20592 PL/RF PN10 B系列，阀门制造标准：GB/T 12238 | 甲醇蒸汽、氮气，温度0-100℃，压力1.0MPa | 阀体：CF8 阀板：SS304 阀座：PTFE | 7 | 个
47 | 法兰式不锈钢手动蝶阀 | DN50 | D41F-10P(RF)，中线型，,内衬四氟，软密封，泄漏等级V，法兰式，手柄式传动，法兰标准 HG/T 20592 PL/RF PN10 B系列，阀门制造标准：GB/T 12238 | 臭气，温度0-100℃，压力1.0MPa | 阀体：CF8 阀板：SS304 阀座：PTFE | 6 | 个
48 | 法兰式不锈钢手动蝶阀 | DN50 | D41F-10P(RF)，中线型，,内衬四氟，软密封，泄漏等级V，法兰式，手柄式传动，法兰标准 HG/T 20592 PL/RF PN10 B系列，阀门制造标准：GB/T 12238 | 甲醇，温度0-100℃，压力1.0MPa | 阀体：CF8 阀板：SS304 阀座：PTFE | 1 | 个
49 | 法兰式不锈钢手动蝶阀 | DN200 | D341F-16P(RF)，中线型，,内衬四氟，软密封，泄漏等级V，法兰式，手轮式传动，法兰标准 HG/T 20592 WN/RF PN16 B系列，阀门制造标准：GB/T 12238 | 真空气体，温度0-100℃，压力1.0MPa | 阀体：SS304 阀板：SS304 阀座：PTFE | 9 | 个
50 | 法兰式不锈钢手动蝶阀 | DN150 | D341F-16P(RF)，中线型，,内衬四氟，软密封，泄漏等级V，法兰式，手轮式传动，法兰标准 HG/T 20592 WN/RF PN16 B系列，阀门制造标准：GB/T 12238 | 真空气体，温度0-100℃，压力1.0MPa | 阀体：SS304 阀板：SS304 阀座：PTFE | 3 | 个
51 | 自由浮球式疏水阀 | DN25 | CS41H-16P，PN1.6Mpa，安装形式：法兰式；法兰标准： HG/T 20592 PL/RF PN16 B;阀后背压为0.20MPA，要求疏水阀背压率大于50%，入口工作压力0.7MPA；带过滤网；最大排水量1.5t/h | 120-180℃蒸汽，压力1.6MPa | 阀体阀盖：304 浮球：304 | 10 | 个
| 小计 |  |  |  |  | 675 |  |  |  |  | 0
反应车间提纯区
1 | 对夹式碳钢刀闸阀 | DN100 | 型号：PZ73F-10C；温度：-15~150℃；连接方式：对夹连接；泄露等级：V级；法兰标准 HG/T 20592 PL/RF PN10 B系列，制造标准：JB/T 8691 | 冷冻水，温度0-60℃，压力1.0MPa | 阀体:WCB 阀板：SS304 阀座：PTFE 填料：氟橡胶 | 1 | 个
2 | 对夹式碳钢刀闸阀 | DN125 | 型号：PZ73F-10C；温度：-15~150℃；连接方式：对夹连接；泄露等级：V级；法兰标准 HG/T 20592 PL/RF PN10 B系列，制造标准：JB/T 8691 | 冷冻水，温度0-60℃，压力1.0MPa | 阀体:WCB 阀板：SS304 阀座：PTFE 填料：氟橡胶 | 2 | 个
3 | 对夹式碳钢刀闸阀 | DN400 | 型号：PZ73F-10C；温度：-15~150℃；连接方式：对夹连接；泄露等级：V级；法兰标准 HG/T 20592 PL/RF PN10 B系列，制造标准：JB/T 8691 | 冷冻水，温度0-60℃，压力1.0MPa | 阀体:WCB 阀板：SS304 阀座：PTFE 填料：氟橡胶 | 2 | 个
6 | 安全阀 | DN50 | A42H-16C（法兰/直通/合金密封/泄漏等级V）/介质：180℃蒸汽，法兰标准：HG/T 20592 SO/RF PN16 B系列,整定压力0.48Mpa，泄放量大于3t/h，进口DN50，出口DN65； | 120-180℃蒸汽，压力1.6MPa | 阀体：WCB 阀瓣：2Cr13阀杆：2Cr13 | 1 | 个
7 | 安全阀 | DN80 | A42H-16C（法兰/直通/合金密封/泄漏等级V）/介质：180℃蒸汽，法兰标准：HG/T 20592 SO/RF PN16 B系列,整定压力1.05Mpa，泄放量大于5t/h，进口DN80，出口DN100 | 120-180℃蒸汽，压力1.6MPa | 阀体：WCB 阀瓣：2Cr13阀杆：2Cr13 | 1 | 个
8 | 手动波纹管截止阀 | DN25 | WJ41H-16C（法兰/直通/合金钢密封/泄漏等级V）阀座阀瓣堆焊耐热合金钢，波纹管组件SS304，填料钢丝增强柔性石墨，法兰标准：HG/T 20592 WN/RF PN16 B系列，阀门制造标准：GB/T 12235 | 250-300℃导热油，压力1.6MPa | 阀体：WCB 阀瓣：2Cr13 阀杆：2Cr13 | 14 | 个
9 | 手动波纹管截止阀 | DN50 | WJ41H-16C（法兰/直通/合金钢密封/泄漏等级V）阀座阀瓣堆焊耐热合金钢，波纹管组件SS304，填料钢丝增强柔性石墨，法兰标准：HG/T 20592 WN/RF PN16 B系列，阀门制造标准：GB/T 12235 | 250-300℃导热油，压力1.6MPa | 阀体：WCB 阀瓣：2Cr13 阀杆：2Cr13 | 9 | 个
10 | 手动波纹管截止阀 | DN65 | WJ41H-16C（法兰/直通/合金钢密封/泄漏等级V）阀座阀瓣堆焊耐热合金钢，波纹管组件SS304，填料钢丝增强柔性石墨，法兰标准：HG/T 20592 WN/RF PN16 B系列，阀门制造标准：GB/T 12235 | 250-300℃导热油，压力1.6MPa | 阀体：WCB 阀瓣：2Cr13 阀杆：2Cr13 | 4 | 个
11 | 手动波纹管截止阀 | DN80 | WJ41H-16C（法兰/直通/合金钢密封/泄漏等级V）阀座阀瓣堆焊耐热合金钢，波纹管组件SS304，填料钢丝增强柔性石墨，法兰标准：HG/T 20592 WN/RF PN16 B系列，阀门制造标准：GB/T 12235 | 250-300℃导热油，压力1.6MPa | 阀体：WCB 阀瓣：2Cr13 阀杆：2Cr13 | 12 | 个
12 | 手动波纹管截止阀 | DN100 | WJ41H-16C（法兰/直通/合金钢密封/泄漏等级V）阀座阀瓣堆焊耐热合金钢，波纹管组件SS304，填料钢丝增强柔性石墨，法兰标准：HG/T 20592 WN/RF PN16 B系列，阀门制造标准：GB/T 12235 | 250-300℃导热油，压力1.6MPa | 阀体：WCB 阀瓣：2Cr13 阀杆：2Cr13 | 4 | 个
13 | 手动波纹管截止阀 | DN125 | WJ41H-16C（法兰/直通/合金钢密封/泄漏等级V）阀座阀瓣堆焊耐热合金钢，波纹管组件SS304，填料钢丝增强柔性石墨，法兰标准：HG/T 20592 WN/RF PN16 B系列，阀门制造标准：GB/T 12235 | 250-300℃导热油，压力1.6MPa | 阀体：WCB 阀瓣：2Cr13 阀杆：2Cr13 | 8 | 个
14 | 手动波纹管截止阀 | DN150 | WJ41H-16C（法兰/直通/合金钢密封/泄漏等级V）阀座阀瓣堆焊耐热合金钢，波纹管组件SS304，填料钢丝增强柔性石墨，法兰标准：HG/T 20592 WN/RF PN16 B系列，阀门制造标准：GB/T 12235 | 250-300℃导热油，压力1.6MPa | 阀体：WCB 阀瓣：2Cr13 阀杆：2Cr13 | 1 | 个
15 | 手动波纹管截止阀 | DN200 | WJ41H-16C（法兰/直通/合金钢密封/泄漏等级V）阀座阀瓣堆焊耐热合金钢，波纹管组件SS304，填料钢丝增强柔性石墨，法兰标准：HG/T 20592 WN/RF PN16 B系列，阀门制造标准：GB/T 12235 | 250-300℃导热油，压力1.6MPa | 阀体：WCB 阀瓣：2Cr13 阀杆：2Cr13 | 4 | 个
16 | 手动截止阀 | DN15 | J41H-16C（法兰/直通/合金钢密封/泄漏等级V）/介质：180℃蒸汽，法兰标准：HG/T 20592 SO/RF PN16 B系列，阀门制造标准：GB/T 12235 | 120-180℃蒸汽，压力1.6MPa | 阀体：WCB 阀瓣：2Cr13 阀杆：2Cr13 | 2 | 个
17 | 手动截止阀 | DN25 | J41H-16C（法兰/直通/合金钢密封/泄漏等级V）/介质：180℃蒸汽，法兰标准：HG/T 20592 SO/RF PN16 B系列，阀门制造标准：GB/T 12235 | 120-180℃蒸汽，压力1.6MPa | 阀体：WCB 阀瓣：2Cr13 阀杆：2Cr13 | 14 | 个
18 | 手动截止阀 | DN32 | J41H-16C（法兰/直通/合金钢密封/泄漏等级V）/介质：180℃蒸汽，法兰标准：HG/T 20592 SO/RF PN16 B系列，阀门制造标准：GB/T 12235 | 120-180℃蒸汽，压力1.6MPa | 阀体：WCB 阀瓣：2Cr13 阀杆：2Cr13 | 15 | 个
19 | 手动截止阀 | DN40 | J41H-16C（法兰/直通/合金钢密封/泄漏等级V）/介质：180℃蒸汽，法兰标准：HG/T 20592 SO/RF PN16 B系列，阀门制造标准：GB/T 12235 | 120-180℃蒸汽，压力1.6MPa | 阀体：WCB 阀瓣：2Cr13 阀杆：2Cr13 | 3 | 个
20 | 手动截止阀 | DN50 | J41H-16C（法兰/直通/合金钢密封/泄漏等级V）/介质：180℃蒸汽，法兰标准：HG/T 20592 SO/RF PN16 B系列，阀门制造标准：GB/T 12235 | 120-180℃蒸汽，压力1.6MPa | 阀体：WCB 阀瓣：2Cr13 阀杆：2Cr13 | 6 | 个
21 | 手动截止阀 | DN65 | J41H-16C（法兰/直通/合金钢密封/泄漏等级V）/介质：180℃蒸汽，法兰标准：HG/T 20592 SO/RF PN16 B系列，阀门制造标准：GB/T 12235 | 120-180℃蒸汽，压力1.6MPa | 阀体：WCB 阀瓣：2Cr13 阀杆：2Cr13 | 8 | 个
22 | 手动截止阀 | DN80 | J41H-16C（法兰/直通/合金钢密封/泄漏等级V）/介质：180℃蒸汽，法兰标准：HG/T 20592 SO/RF PN16 B系列，阀门制造标准：GB/T 12235 | 120-180℃蒸汽，压力1.6MPa | 阀体：WCB 阀瓣：2Cr13 阀杆：2Cr13 | 6 | 个
23 | 手动截止阀 | DN100 | J41H-16C（法兰/直通/合金钢密封/泄漏等级V）/介质：180℃蒸汽，法兰标准：HG/T 20592 SO/RF PN16 B系列，阀门制造标准：GB/T 12235 | 120-180℃蒸汽，压力1.6MPa | 阀体：WCB 阀瓣：2Cr13 阀杆：2Cr13 | 5 | 个
24 | 手动截止阀 | DN125 | J41H-16C（法兰/直通/合金钢密封/泄漏等级V）/介质：180℃蒸汽，法兰标准：HG/T 20592 SO/RF PN16 B系列，阀门制造标准：GB/T 12235 | 120-180℃蒸汽，压力1.6MPa | 阀体：WCB 阀瓣：2Cr13 阀杆：2Cr13 | 6 | 个
25 | 手动截止阀 | DN150 | J41H-16C（法兰/直通/合金钢密封/泄漏等级V）/介质：180℃蒸汽，法兰标准：HG/T 20592 SO/RF PN16 B系列，阀门制造标准：GB/T 12235 | 120-180℃蒸汽，压力1.6MPa | 阀体：WCB 阀瓣：2Cr13 阀杆：2Cr13 | 1 | 个
26 | 手动截止阀 | DN200 | J41H-16C（法兰/直通/合金钢密封/泄漏等级V）/介质：180℃蒸汽，法兰标准：HG/T 20592 SO/RF PN16 B系列，阀门制造标准：GB/T 12235 | 120-180℃蒸汽，压力1.6MPa | 阀体：WCB 阀瓣：2Cr13 阀杆：2Cr13 | 1 | 个
27 | 手动截止阀 | DN25 | J41H-16P（法兰/直通/合金钢密封/泄漏等级V）/介质：180℃蒸汽，法兰标准：HG/T 20592 SO/RF PN16 B系列，阀门制造标准：GB/T 12235 | 蒸汽冷凝水，压力1.6MPa | 阀体阀盖：304 阀瓣：304 | 3 | 个
28 | 手动截止阀 | DN40 | J41H-16P（法兰/直通/合金钢密封/泄漏等级V）/介质：180℃蒸汽，法兰标准：HG/T 20592 SO/RF PN16 B系列，阀门制造标准：GB/T 12235 | 蒸汽冷凝水，压力1.6MPa | 阀体阀盖：304 阀瓣：304 | 1 | 个
29 | 手动截止阀 | DN50 | J41H-16P（法兰/直通/合金钢密封/泄漏等级V）/介质：180℃蒸汽，法兰标准：HG/T 20592 SO/RF PN16 B系列，阀门制造标准：GB/T 12235 | 蒸汽冷凝水，压力1.6MPa | 阀体阀盖：304 阀瓣：304 | 7 | 个
30 | 手动波纹管截止阀 | DN15 | WJ41Y-16P（法兰/直通/硬质合金密封/泄漏等级V）阀座阀瓣堆焊司太立，波纹管组件SS304，填料钢丝增强柔性石墨，法兰标准：HG/T 20592 WN/RF PN16 B系列，阀门制造标准：GB/T 12235 | 粗甲酯、甘油、植物沥青，真空气体，20-300℃，压力1.0MPa | 阀体阀盖：304 阀瓣：304 | 5 | 个
31 | 手动截止阀 | DN20 | WJ41Y-16P（法兰/直通/硬质合金密封/泄漏等级V）阀座阀瓣堆焊司太立，波纹管组件SS304，填料钢丝增强柔性石墨，法兰标准：HG/T 20592 WN/RF PN16 B系列，阀门制造标准：GB/T 12235 | 粗甲酯、甘油、植物沥青，真空气体，20-300℃，压力1.0MPa | 阀体阀盖：304 阀瓣：304 | 36 | 个
32 | 手动截止阀 | DN25 | WJ41Y-16P（法兰/直通/硬质合金密封/泄漏等级V）阀座阀瓣堆焊司太立，波纹管组件SS304，填料钢丝增强柔性石墨，法兰标准：HG/T 20592 WN/RF PN16 B系列，阀门制造标准：GB/T 12235 | 粗甲酯、甘油、植物沥青，真空气体，20-300℃，压力1.0MPa | 阀体阀盖：304 阀瓣：304 | 22 | 个
33 | 手动截止阀 | DN32 | WJ41Y-16P（法兰/直通/硬质合金密封/泄漏等级V）阀座阀瓣堆焊司太立，波纹管组件SS304，填料钢丝增强柔性石墨，法兰标准：HG/T 20592 WN/RF PN16 B系列，阀门制造标准：GB/T 12235 | 粗甲酯、甘油、植物沥青，真空气体，20-300℃，压力1.0MPa | 阀体阀盖：304 阀瓣：304 | 6 | 个
34 | 手动截止阀 | DN40 | WJ41Y-16P（法兰/直通/硬质合金密封/泄漏等级V）阀座阀瓣堆焊司太立，波纹管组件SS304，填料钢丝增强柔性石墨，法兰标准：HG/T 20592 WN/RF PN16 B系列，阀门制造标准：GB/T 12235 | 粗甲酯、甘油、植物沥青，真空气体，20-300℃，压力1.0MPa | 阀体阀盖：304 阀瓣：304 | 43 | 个
35 | 手动截止阀 | DN50 | WJ41Y-16P（法兰/直通/硬质合金密封/泄漏等级V）阀座阀瓣堆焊司太立，波纹管组件SS304，填料钢丝增强柔性石墨，法兰标准：HG/T 20592 WN/RF PN16 B系列，阀门制造标准：GB/T 12235 | 粗甲酯、甘油、植物沥青，真空气体，20-300℃，压力1.0MPa | 阀体阀盖：304 阀瓣：304 | 38 | 个
36 | 手动截止阀 | DN65 | WJ41Y-16P（法兰/直通/硬质合金密封/泄漏等级V）阀座阀瓣堆焊司太立，波纹管组件SS304，填料钢丝增强柔性石墨，法兰标准：HG/T 20592 WN/RF PN16 B系列，阀门制造标准：GB/T 12235 | 粗甲酯、甘油、植物沥青，真空气体，20-300℃，压力1.0MPa | 阀体阀盖：304 阀瓣：304 | 34 | 个
37 | 手动截止阀 | DN80 | WJ41Y-16P（法兰/直通/硬质合金密封/泄漏等级V）阀座阀瓣堆焊司太立，波纹管组件SS304，填料钢丝增强柔性石墨，法兰标准：HG/T 20592 WN/RF PN16 B系列，阀门制造标准：GB/T 12235 | 粗甲酯、甘油、植物沥青，真空气体，20-300℃，压力1.0MPa | 阀体阀盖：304 阀瓣：304 | 16 | 个
38 | 手动截止阀 | DN100 | WJ41Y-16P（法兰/直通/硬质合金密封/泄漏等级V）阀座阀瓣堆焊司太立，波纹管组件SS304，填料钢丝增强柔性石墨，法兰标准：HG/T 20592 WN/RF PN16 B系列，阀门制造标准：GB/T 12235 | 粗甲酯、甘油、植物沥青，真空气体，20-300℃，压力1.0MPa | 阀体阀盖：304 阀瓣：304 | 20 | 个
39 | 手动截止阀 | DN125 | WJ41Y-16P（法兰/直通/硬质合金密封/泄漏等级V）阀座阀瓣堆焊司太立，波纹管组件SS304，填料钢丝增强柔性石墨，法兰标准：HG/T 20592 WN/RF PN16 B系列，阀门制造标准：GB/T 12235 | 粗甲酯、甘油、植物沥青，真空气体，20-300℃，压力1.0MPa | 阀体阀盖：304 阀瓣：304 | 8 | 个
40 | 手动截止阀 | DN150 | WJ41Y-16P（法兰/直通/硬质合金密封/泄漏等级V）阀座阀瓣堆焊司太立，波纹管组件SS304，填料钢丝增强柔性石墨，法兰标准：HG/T 20592 WN/RF PN16 B系列，阀门制造标准：GB/T 12235 | 粗甲酯、甘油、植物沥青，真空气体，20-300℃，压力1.0MPa | 阀体阀盖：304 阀瓣：304 | 8 | 个
41 | 螺纹截止阀 | DN15 | J11Y-16P（G1/2"内螺纹/直通/硬质合金密封/泄漏等级V），阀座阀瓣堆焊司太立，波纹管组件SS304，填料钢丝增强柔性石墨，阀门制造标准：GB/T 12235 | 粗甲酯、甘油、植物沥青，真空气体，20-300℃，压力1.0MPa | 阀体阀盖：304 阀瓣：304 | 44 | 个
42 | 止回阀 | DN65 | H44H-10C（法兰/旋启式/合金密封/泄漏等级V）,法兰连接，HG/T 20592 PL/RF PN10 B系列，制造标准：GB/T 12236 | 冷冻水，温度0-60℃，压力1.0MPa | 阀体阀盖：WCB | 1 | 个
43 | 止回阀 | DN100 | H44H-10C（法兰/旋启式/合金密封/泄漏等级V）,法兰连接，HG/T 20592 PL/RF PN10 B系列，制造标准：GB/T 12236 | 冷冻水，温度0-60℃，压力1.0MPa | 阀体阀盖：WCB | 2 | 个
44 | 旋启式止回阀 | DN25 | H44Y-16P（法兰/旋启式/硬质合金密封/泄漏等级V）/介质：180℃蒸汽，法兰标准： HG/T 20592 SO/RF PN16 B系列 阀门制造标准：GB/T 12236 | 蒸汽冷凝水，压力1.6MPa | 阀体阀盖：CF8 | 2 | 个
45 | 旋启式止回阀 | DN40 | H44Y-16P（法兰/旋启式/硬质合金密封/泄漏等级V）/介质：180℃蒸汽，法兰标准： HG/T 20592 SO/RF PN16 B系列 阀门制造标准：GB/T 12236 | 蒸汽冷凝水，压力1.6MPa | 阀体阀盖：CF8 | 2 | 个
46 | 旋启式止回阀 | DN50 | H44Y-16P（法兰/旋启式/硬质合金密封/泄漏等级V）/介质：180℃蒸汽，法兰标准： HG/T 20592 SO/RF PN16 B系列 阀门制造标准：GB/T 12236 | 蒸汽冷凝水，压力1.6MPa | 阀体阀盖：CF8 | 2 | 个
47 | 旋启式止回阀 | DN65 | H44Y-16P（法兰/旋启式/硬质合金密封/泄漏等级V）/介质：180℃蒸汽，法兰标准： HG/T 20592 SO/RF PN16 B系列 阀门制造标准：GB/T 12236 | 蒸汽冷凝水，压力1.6MPa | 阀体阀盖：CF8 | 2 | 个
48 | 旋启式止回阀 | DN25 | H44Y-16P（法兰/旋启式/硬质合金密封/泄漏等级V）/连接方式：法兰连接，法兰标准： HG/T 20592 WN/RF PN16 B系列 阀门制造标准：GB/T 12236 | 甲醇，20-60℃，压力1.0MPa | 阀体阀盖：CF8 | 2 | 个
49 | 旋启式止回阀 | DN40 | H44Y-16P（法兰/旋启式/硬质合金密封/泄漏等级V）/连接方式：法兰连接，法兰标准： HG/T 20592 WN/RF PN16 B系列 阀门制造标准：GB/T 12236 | 甲醇，20-60℃，压力1.0MPa | 阀体阀盖：CF8 | 3 | 个
50 | 旋启式止回阀 | DN25 | H44Y-16P（法兰/旋启式/硬质合金密封/泄漏等级V）/介质：氮气，法兰标准： HG/T 20592 PL/RF PN16 B系列 阀门制造标准：GB/T 12236 | 氮气，压力1.0MPa | 阀体阀盖：CF8 | 3 | 个
51 | 旋启式止回阀 | DN40 | H44Y-16P（法兰/旋启式/硬质合金密封/泄漏等级V）/介质：氮气，法兰标准： HG/T 20592 PL/RF PN16 B系列 阀门制造标准：GB/T 12236 | 真空废水，压力1.0MPa | 阀体阀盖：316L | 1 | 个
52 | 旋启式止回阀 | DN32 | H44Y-16P（法兰/旋启式/硬质合金密封/泄漏等级V）/连接方式：法兰连接，法兰标准： HG/T 20592 WN/RF PN16 B系列 阀门制造标准：GB/T 12236 | 粗甲酯、甘油、植物沥青，真空气体，20-300℃，压力1.0MPa | 阀体阀盖：CF8 | 1 | 个
53 | 旋启式止回阀 | DN40 | H44Y-16P（法兰/旋启式/硬质合金密封/泄漏等级V）/连接方式：法兰连接，法兰标准： HG/T 20592 WN/RF PN16 B系列 阀门制造标准：GB/T 12236 | 粗甲酯、甘油、植物沥青，真空气体，20-300℃，压力1.0MPa | 阀体阀盖：CF8 | 5 | 个
54 | 旋启式止回阀 | DN50 | H44Y-16P（法兰/旋启式/硬质合金密封/泄漏等级V）/连接方式：法兰连接，法兰标准： HG/T 20592 WN/RF PN16 B系列 阀门制造标准：GB/T 12236 | 粗甲酯、甘油、植物沥青，真空气体，20-300℃，压力1.0MPa | 阀体阀盖：CF8 | 4 | 个
55 | 旋启式止回阀 | DN65 | H44Y-16P（法兰/旋启式/硬质合金密封/泄漏等级V）/连接方式：法兰连接，法兰标准： HG/T 20592 WN/RF PN16 B系列 阀门制造标准：GB/T 12236 | 粗甲酯、甘油、植物沥青，真空气体，20-300℃，压力1.0MPa | 阀体阀盖：CF8 | 4 | 个
56 | 旋启式止回阀 | DN80 | H44Y-16P（法兰/旋启式/硬质合金密封/泄漏等级V）/连接方式：法兰连接，法兰标准： HG/T 20592 WN/RF PN16 B系列 阀门制造标准：GB/T 12236 | 粗甲酯、甘油、植物沥青，真空气体，20-300℃，压力1.0MPa | 阀体阀盖：CF8 | 5 | 个
57 | 旋启式止回阀 | DN125 | H44Y-16P（法兰/旋启式/硬质合金密封/泄漏等级V）/连接方式：法兰连接，法兰标准： HG/T 20592 WN/RF PN16 B系列 阀门制造标准：GB/T 12236 | 粗甲酯、甘油、植物沥青，真空气体，20-300℃，压力1.0MPa | 阀体阀盖：CF8 | 1 | 个
58 | 法兰碳钢手动球阀 | DN25 | Q41F-10C（法兰/直通/PTFE密封/两片式/泄漏等级VI）,法兰标准：HG/T 20592 PL/RF PN10 B系列，球阀设计制造标准：GB/T 12237 | 循环水，温度0-60℃，压力1.0MPa | 阀体、阀盖：WCB 阀芯：2Cr13 阀座：PTFE | 16 | 个
59 | 法兰碳钢手动球阀 | DN40 | Q41F-10C（法兰/直通/PTFE密封/两片式/泄漏等级VI）,法兰标准：HG/T 20592 PL/RF PN10 B系列，球阀设计制造标准：GB/T 12237 | 循环水，温度0-60℃，压力1.0MPa | 阀体、阀盖：WCB 阀芯：2Cr13 阀座：PTFE | 2 | 个
60 | 法兰碳钢手动球阀 | DN50 | Q41F-10C（法兰/直通/PTFE密封/两片式/泄漏等级VI）,法兰标准：HG/T 20592 PL/RF PN10 B系列，球阀设计制造标准：GB/T 12237 | 循环水，温度0-60℃，压力1.0MPa | 阀体、阀盖：WCB 阀芯：2Cr13 阀座：PTFE | 22 | 个
61 | 法兰碳钢手动球阀 | DN65 | Q41F-10C（法兰/直通/PTFE密封/两片式/泄漏等级VI）,法兰标准：HG/T 20592 PL/RF PN10 B系列，球阀设计制造标准：GB/T 12237 | 循环水，温度0-60℃，压力1.0MPa | 阀体、阀盖：WCB 阀芯：2Cr13 阀座：PTFE | 8 | 个
62 | 法兰碳钢手动球阀 | DN80 | Q41F-10C（法兰/直通/PTFE密封/两片式/泄漏等级VI）,法兰标准：HG/T 20592 PL/RF PN10 B系列，球阀设计制造标准：GB/T 12237 | 循环水，温度0-60℃，压力1.0MPa | 阀体、阀盖：WCB 阀芯：2Cr13 阀座：PTFE | 10 | 个
63 | 法兰碳钢手动球阀 | DN25 | Q41F-10C（法兰/直通/PTFE密封/两片式/泄漏等级VI）,法兰标准：HG/T 20592 PL/RF PN10 B系列，球阀设计制造标准：GB/T 12237 | 冷冻水，温度0-60℃，压力1.0MPa | 阀体、阀盖：WCB 阀芯：2Cr13 阀座：PTFE | 6 | 个
64 | 法兰碳钢手动球阀 | DN50 | Q41F-10C（法兰/直通/PTFE密封/两片式/泄漏等级VI）,法兰标准：HG/T 20592 PL/RF PN10 B系列，球阀设计制造标准：GB/T 12237 | 冷冻水，温度0-60℃，压力1.0MPa | 阀体、阀盖：WCB 阀芯：2Cr13 阀座：PTFE | 16 | 个
65 | 法兰碳钢手动球阀 | DN65 | Q41F-10C（法兰/直通/PTFE密封/两片式/泄漏等级VI）,法兰标准：HG/T 20592 PL/RF PN10 B系列，球阀设计制造标准：GB/T 12237 | 冷冻水，温度0-60℃，压力1.0MPa | 阀体、阀盖：WCB 阀芯：2Cr13 阀座：PTFE | 4 | 个
66 | 法兰碳钢手动球阀 | DN25 | Q41F-10C（法兰/直通/PTFE密封/两片式/泄漏等级VI）,法兰标准：HG/T 20592 PL/RF PN10 B系列，球阀设计制造标准：GB/T 12237 | 软水，温度0-60℃，压力1.0MPa | 阀体、阀盖：WCB 阀芯：2Cr13 阀座：PTFE | 2 | 个
67 | 法兰碳钢手动球阀 | DN40 | Q41F-10C（法兰/直通/PTFE密封/两片式/泄漏等级VI）,法兰标准：HG/T 20592 PL/RF PN10 B系列，球阀设计制造标准：GB/T 12237 | 软水，温度0-60℃，压力1.0MPa | 阀体、阀盖：WCB 阀芯：2Cr13 阀座：PTFE | 3 | 个
68 | 法兰碳钢手动球阀 | DN50 | Q41F-10C（法兰/直通/PTFE密封/两片式/泄漏等级VI）,法兰标准：HG/T 20592 PL/RF PN10 B系列，球阀设计制造标准：GB/T 12237 | 软水，温度0-60℃，压力1.0MPa | 阀体、阀盖：WCB 阀芯：2Cr13 阀座：PTFE | 3 | 个
69 | 法兰碳钢手动球阀 | DN80 | Q41F-10C（法兰/直通/PTFE密封/两片式/泄漏等级VI）,法兰标准：HG/T 20592 PL/RF PN10 B系列，球阀设计制造标准：GB/T 12237 | 热水，温度0-90℃，压力1.0MPa | 阀体、阀盖：WCB 阀芯：2Cr13 阀座：PTFE | 2 | 个
70 | 手动球阀 | DN15 | Q41F-16P（法兰/直通/PTFE密封/两片式/泄漏等级VI）法兰标准：HG/T 20592 WN/RF PN16 B系列，球阀设计制造标准：GB/T 12237 | 甲醇，20-60℃，压力1.0MPa | 阀体、阀盖、球体：304 阀座：PTFE | 10 | 个
71 | 手动球阀 | DN20 | Q41F-16P（法兰/直通/PTFE密封/两片式/泄漏等级VI）法兰标准：HG/T 20592 WN/RF PN16 B系列，球阀设计制造标准：GB/T 12237 | 甲醇，20-60℃，压力1.0MPa | 阀体、阀盖、球体：304 阀座：PTFE | 5 | 个
72 | 手动球阀 | DN25 | Q41F-16P（法兰/直通/PTFE密封/两片式/泄漏等级VI）法兰标准：HG/T 20592 WN/RF PN16 B系列，球阀设计制造标准：GB/T 12237 | 甲醇，20-60℃，压力1.0MPa | 阀体、阀盖、球体：304 阀座：PTFE | 14 | 个
73 | 手动球阀 | DN40 | Q41F-16P（法兰/直通/PTFE密封/两片式/泄漏等级VI）法兰标准：HG/T 20592 WN/RF PN16 B系列，球阀设计制造标准：GB/T 12237 | 甲醇，20-60℃，压力1.0MPa | 阀体、阀盖、球体：304 阀座：PTFE | 16 | 个
74 | 手动球阀 | DN50 | Q41F-16P（法兰/直通/PTFE密封/两片式/泄漏等级VI）法兰标准：HG/T 20592 WN/RF PN16 B系列，球阀设计制造标准：GB/T 12237 | 甲醇，20-60℃，压力1.0MPa | 阀体、阀盖、球体：304 阀座：PTFE | 12 | 个
75 | 手动球阀 | DN65 | Q41F-16P（法兰/直通/PTFE密封/两片式/泄漏等级VI）法兰标准：HG/T 20592 WN/RF PN16 B系列，球阀设计制造标准：GB/T 12237 | 甲醇，20-60℃，压力1.0MPa | 阀体、阀盖、球体：304 阀座：PTFE | 1 | 个
76 | 手动球阀 | DN80 | Q41F-16P（法兰/直通/PTFE密封/两片式/泄漏等级VI）法兰标准：HG/T 20592 WN/RF PN16 B系列，球阀设计制造标准：GB/T 12237 | 甲醇，20-60℃，压力1.0MPa | 阀体、阀盖、球体：304 阀座：PTFE | 1 | 个
77 | 手动球阀 | DN100 | Q341F-16P（法兰/直通/PTFE密封/两片式/泄漏等级VI）手轮式传动，法兰标准：HG/T 20592 WN/RF PN16 B系列，球阀设计制造标准：GB/T 12237 | 甲醇，20-60℃，压力1.0MPa | 阀体、阀盖、球体：304 阀座：PTFE | 1 | 个
78 | 手动球阀 | DN25 | Q41F-16P（法兰/直通/PTFE密封/两片式/泄漏等级VI）法兰标准：HG/T 20592 WN/RF PN16 B系列，球阀设计制造标准：GB/T 12237 | 真空废水，温度0-60℃，压力1.0MPa | 阀体、阀盖、球体：316L 阀座：PTFE | 6 | 个
79 | 手动球阀 | DN40 | Q41F-16P（法兰/直通/PTFE密封/两片式/泄漏等级VI）法兰标准：HG/T 20592 WN/RF PN16 B系列，球阀设计制造标准：GB/T 12237 | 真空废水，温度0-60℃，压力1.0MPa | 阀体、阀盖、球体：316L 阀座：PTFE | 1 | 个
80 | 手动球阀 | DN65 | Q41F-16P（法兰/直通/PTFE密封/两片式/泄漏等级VI）法兰标准：HG/T 20592 WN/RF PN16 B系列，球阀设计制造标准：GB/T 12237 | 真空废水，温度0-60℃，压力1.0MPa | 阀体、阀盖、球体：316L 阀座：PTFE | 8 | 个
81 | 手动球阀 | DN15 | Q41F-16P（法兰/直通/PTFE密封/两片式/泄漏等级VI）法兰标准：HG/T 20592 WN/RF PN16 B系列，球阀设计制造标准：GB/T 12237 | 甘油废水，20-100℃，压力1.0MPa | 阀体、阀盖、球体：304 阀座：PTFE | 1 | 个
82 | 手动球阀 | DN20 | Q41F-16P（法兰/直通/PTFE密封/两片式/泄漏等级VI）法兰标准：HG/T 20592 WN/RF PN16 B系列，球阀设计制造标准：GB/T 12237 | 甘油废水，20-100℃，压力1.0MPa | 阀体、阀盖、球体：304 阀座：PTFE | 1 | 个
83 | 手动球阀 | DN25 | Q41F-16P（法兰/直通/PTFE密封/两片式/泄漏等级VI）法兰标准：HG/T 20592 WN/RF PN16 B系列，球阀设计制造标准：GB/T 12237 | 甘油废水，20-100℃，压力1.0MPa | 阀体、阀盖、球体：304 阀座：PTFE | 1 | 个
84 | 手动球阀 | DN32 | Q41F-16P（法兰/直通/PTFE密封/两片式/泄漏等级VI）法兰标准：HG/T 20592 WN/RF PN16 B系列，球阀设计制造标准：GB/T 12237 | 甘油废水，20-100℃，压力1.0MPa | 阀体、阀盖、球体：304 阀座：PTFE | 4 | 个
85 | 手动球阀 | DN50 | Q41F-16P（法兰/直通/PTFE密封/两片式/泄漏等级VI）法兰标准：HG/T 20592 WN/RF PN16 B系列，球阀设计制造标准：GB/T 12237 | 甘油废水，20-100℃，压力1.0MPa | 阀体、阀盖、球体：304 阀座：PTFE | 1 | 个
86 | 手动球阀 | DN80 | Q41F-16P（法兰/直通/PTFE密封/两片式/泄漏等级VI）法兰标准：HG/T 20592 WN/RF PN16 B系列，球阀设计制造标准：GB/T 12237 | 真空废水，温度0-60℃，压力1.0MPa | 阀体、阀盖、球体：304 阀座：PTFE | 6 | 个
87 | 手动球阀 | DN15 | Q41F-16P（法兰/直通/PTFE密封/两片式/泄漏等级VI）法兰标准：HG/T 20592 SO/RF PN16 B系列，球阀设计制造标准：GB/T 12237 | 蒸汽冷凝水，压力1.6MPa | 阀体、阀盖、球体：304 阀座：PTFE | 2 | 个
88 | 手动球阀 | DN40 | Q41F-16P（法兰/直通/PTFE密封/两片式/泄漏等级VI）法兰标准：HG/T 20592 SO/RF PN16 B系列，球阀设计制造标准：GB/T 12237 | 蒸汽冷凝水，压力1.6MPa | 阀体、阀盖、球体：304 阀座：PTFE | 4 | 个
89 | 手动球阀 | DN25 | Q41F-16P（法兰/直通/PTFE密封/两片式/泄漏等级VI）法兰标准：HG/T 20592 PL/RF PN16 B系列，球阀设计制造标准：GB/T 12237 | 氮气，压力1.0MPa | 阀体、阀盖、球体：304 阀座：PTFE | 15 | 个
90 | 手动球阀 | DN40 | Q41F-16P（法兰/直通/PTFE密封/两片式/泄漏等级VI）法兰标准：HG/T 20592 PL/RF PN16 B系列，球阀设计制造标准：GB/T 12237 | 氮气，压力1.0MPa | 阀体、阀盖、球体：304 阀座：PTFE | 1 | 个
91 | 手动球阀 | DN50 | Q41F-16P（法兰/直通/PTFE密封/两片式/泄漏等级VI）法兰标准：HG/T 20592 PL/RF PN16 B系列，球阀设计制造标准：GB/T 12237 | 氮气，压力1.0MPa | 阀体、阀盖、球体：304 阀座：PTFE | 2 | 个
92 | 手动球阀 | DN100 | Q341F-16P（法兰/直通/PTFE密封/两片式/泄漏等级VI）手轮式传动，法兰标准：HG/T 20592 WN/RF PN16 B系列，球阀设计制造标准：GB/T 12237 | 甘油废水，20-100℃，压力1.0MPa | 阀体、阀盖、球体：304 阀座：PTFE | 1 | 个
93 | 手动球阀 | DN15 | Q41Y-16P（法兰/直通/硬质合金密封/两片式/泄漏等级VI）法兰标准：HG/T 20592 WN/RF PN16 B系列，球阀设计制造标准：GB/T 12237 | 粗甲酯、甘油、植物沥青，真空气体，20-200℃，压力1.0MPa | 阀体、阀盖、球体：304 阀座：堆焊 Stellite 6 | 2 | 个
94 | 手动球阀 | DN20 | Q41Y-16P（法兰/直通/硬质合金密封/两片式/泄漏等级VI）法兰标准：HG/T 20592 WN/RF PN16 B系列，球阀设计制造标准：GB/T 12237 | 粗甲酯、甘油、植物沥青，真空气体，20-200℃，压力1.0MPa | 阀体、阀盖、球体：304 阀座：堆焊 Stellite 6 | 8 | 个
95 | 手动球阀 | DN25 | Q41Y-16P（法兰/直通/硬质合金密封/两片式/泄漏等级VI）法兰标准：HG/T 20592 WN/RF PN16 B系列，球阀设计制造标准：GB/T 12237 | 粗甲酯、甘油、植物沥青，真空气体，20-200℃，压力1.0MPa | 阀体、阀盖、球体：304 阀座：堆焊 Stellite 6 | 6 | 个
96 | 手动球阀 | DN32 | Q41Y-16P（法兰/直通/硬质合金密封/两片式/泄漏等级VI）法兰标准：HG/T 20592 WN/RF PN16 B系列，球阀设计制造标准：GB/T 12237 | 粗甲酯、甘油、植物沥青，真空气体，20-200℃，压力1.0MPa | 阀体、阀盖、球体：304 阀座：堆焊 Stellite 6 | 6 | 个
97 | 手动球阀 | DN40 | Q41Y-16P（法兰/直通/硬质合金密封/两片式/泄漏等级VI）法兰标准：HG/T 20592 WN/RF PN16 B系列，球阀设计制造标准：GB/T 12237 | 粗甲酯、甘油、植物沥青，真空气体，20-200℃，压力1.0MPa | 阀体、阀盖、球体：304 阀座：堆焊 Stellite 6 | 30 | 个
98 | 手动球阀 | DN50 | Q41Y-16P（法兰/直通/硬质合金密封/两片式/泄漏等级VI）法兰标准：HG/T 20592 WN/RF PN16 B系列，球阀设计制造标准：GB/T 12237 | 粗甲酯、甘油、植物沥青，真空气体，20-200℃，压力1.0MPa | 阀体、阀盖、球体：304 阀座：堆焊 Stellite 6 | 3 | 个
99 | 手动球阀 | DN65 | Q41Y-16P（法兰/直通/硬质合金密封/两片式/泄漏等级VI）法兰标准：HG/T 20592 WN/RF PN16 B系列，球阀设计制造标准：GB/T 12237 | 粗甲酯、甘油、植物沥青，真空气体，20-200℃，压力1.0MPa | 阀体、阀盖、球体：304 阀座：堆焊 Stellite 6 | 4 | 个
100 | 手动球阀 | DN80 | Q41Y-16P（法兰/直通/硬质合金密封/两片式/泄漏等级VI）法兰标准：HG/T 20592 WN/RF PN16 B系列，球阀设计制造标准：GB/T 12237 | 粗甲酯、甘油、植物沥青，真空气体，20-200℃，压力1.0MPa | 阀体、阀盖、球体：304 阀座：堆焊 Stellite 6 | 3 | 个
101 | 手动球阀 | DN100 | Q341Y-16P（法兰/直通/硬质合金密封/两片式/泄漏等级VI）手轮式传动，法兰标准：HG/T 20592 WN/RF PN16 B系列，球阀设计制造标准：GB/T 12237 | 粗甲酯、甘油、植物沥青，真空气体，20-200℃，压力1.0MPa | 阀体、阀盖、球体：304 阀座：堆焊 Stellite 6 | 2 | 个
102 | 螺纹手动球阀 | DN15 | Q11Y-16P（G1/2"内螺纹/直通/硬质合金密封/两片式/泄漏等级V） | 粗甲酯、甘油、植物沥青，真空气体，20-100℃，压力1.0MPa | 阀体：304 阀座：堆焊 Stellite 6 | 2 | 个
103 | 螺纹手动球阀 | DN15 | Q11F-10P（G1/2"内螺纹/直通/PTFE密封/两片式/泄漏等级V） | 冷冻水，温度0-60℃，压力1.0MPa | 阀体：304 阀座：PTFE | 60 | 个
104 | 螺纹手动球阀 | DN20 | Q11F-10P（G3/4"内螺纹/直通/PTFE密封/两片式/泄漏等级V） | 冷冻水，温度0-60℃，压力1.0MPa | 阀体：304 阀座：PTFE | 6 | 个
105 | 螺纹手动球阀 | DN25 | Q11F-10P（G1"内螺纹/直通/PTFE密封/两片式/泄漏等级V） | 冷冻水，温度0-60℃，压力1.0MPa | 阀体：304 阀座：PTFE | 10 | 个
106 | 自动排气阀 | DN25 | P11X-10P，DN25，PN10，G1"内螺纹连接 | 冷冻水，温度0-60℃，压力1.0MPa | 阀芯浮球:304 阀体:304 | 10 | 个
107 | 螺纹手动球阀 | DN15 | Q11F-10P（G1/2"内螺纹/直通/PTFE密封/两片式/泄漏等级V） | 仪表气/氮气，0-60℃，压力1.0MPa | 阀体：304 阀座：PTFE | 95 | 个
108 | 膜盒式疏水阀 | DN25 | CS46H-16P，PN1.6Mpa，工作压力0.8-1.0Mpa，疏水量0.7t/h,安装形式：法兰式；带过滤网；法兰标准： HG/T 20592 PL/RF PN16 B;阀后背压为0.10MPA，要求疏水阀背压率大于50% | 120-180℃蒸汽，压力1.6MPa | 阀体阀盖：304 膜盒:1Cr18Ni19Ti | 1 | 个
109 | 自由浮球式疏水阀 | DN50 | CS41H-16P，PN1.6Mpa，安装形式：法兰式；法兰标准： HG/T 20592 PL/RF PN16 B;阀后背压为0.20MPA，要求疏水阀背压率大于50%，入口工作压力0.8-1.0MPA；带过滤网；最大排水量2.0t/h | 120-180℃蒸汽，压力1.6MPa | 阀体阀盖：304 浮球：304 | 2
110 | 对夹式碳钢手动蝶阀 | DN100 | D71F-10C(RF)，中线型，内衬四氟，软密封，泄漏等级V，对夹式，手柄传动,对夹法兰标准 HG/T 20592 PL/RF PN10 B系列，阀门制造标准：GB/T 12238 | 循环水、冷冻水，温度0-60℃，压力1.0MPa | 阀体：WCB 阀板：SS304 阀座：PTFE | 2 | 个
111 | 法兰式不锈钢手动蝶阀 | DN100 | D41F-10P(RF)，中线型，内衬四氟，软密封，泄漏等级V，法兰式，手柄传动,法兰标准 HG/T 20592 PL/RF PN10 B系列，阀门制造标准：GB/T 12238 | 甲醇气体，温度0-60℃，压力1.0MPa | 阀体：SS304 阀板：SS304 阀座：PTFE | 1 | 个
112 | 法兰式不锈钢手动蝶阀 | DN150 | D341F-10P(RF)，中线型，内衬四氟，软密封，泄漏等级V，法兰式，手轮式传动，法兰标准 HG/T 20592 PL/RF PN10 B系列，阀门制造标准：GB/T 12238 | 甲醇气体，温度0-60℃，压力1.0MPa | 阀体：SS304 阀板：SS304 阀座：PTFE | 1 | 个
113 | 法兰式不锈钢手动蝶阀 | DN100 | D41F-16P(RF)，中线型，内衬四氟，软密封，泄漏等级V，法兰式，手柄式传动，法兰标准 HG/T 20592 WN/RF PN16 B系列，阀门制造标准：GB/T 12238 | 真空气体，温度0-180℃，压力1.0MPa | 阀体：SS304 阀板：SS304 阀座：PTFE | 3 | 个
114 | 法兰式不锈钢手动蝶阀 | DN125 | D341F-16P(RF)，中线型，内衬四氟，软密封，泄漏等级V，法兰式，手轮式传动，法兰标准 HG/T 20592 WN/RF PN16 B系列，阀门制造标准：GB/T 12238 | 真空气体，温度0-180℃，压力1.0MPa | 阀体：SS304 阀板：SS304 阀座：PTFE | 6 | 个
115 | 法兰式不锈钢手动蝶阀 | DN200 | D341F-16P(RF)，中线型，内衬四氟，软密封，泄漏等级V，法兰式，手轮式传动，法兰标准 HG/T 20592 WN/RF PN16 B系列，阀门制造标准：GB/T 12238 | 真空气体，温度0-180℃，压力1.0MPa | 阀体：SS304 阀板：SS304 阀座：PTFE | 2 | 个
116 | 法兰式不锈钢手动蝶阀 | DN250 | D341F-16P(RF)，中线型，内衬四氟，软密封，泄漏等级V，法兰式，手轮式传动，法兰标准 HG/T 20592 WN/RF PN16 B系列，阀门制造标准：GB/T 12238 | 真空气体，温度0-180℃，压力1.0MPa | 阀体：SS304 阀板：SS304 阀座：PTFE | 11 | 个
117 | 法兰式不锈钢手动蝶阀 | DN300 | D341F-16P(RF)，中线型，内衬四氟，软密封，泄漏等级V，法兰式，手轮式传动，法兰标准 HG/T 20592 WN/RF PN16 B系列，阀门制造标准：GB/T 12238 | 真空气体，温度0-180℃，压力1.0MPa | 阀体：SS304 阀板：SS304 阀座：PTFE | 3 | 个
118 | 法兰式碳钢闸阀 | DN65 | 型号：Z41H-10C，明杆式；温度：0~60℃；连接方式：法兰连接；泄露等级：V级；双向密封；法兰标准 HG/T 20592 PL/RF PN10 B系列，制造标准：GB/T 12234-2019 | 冷冻水，温度0-60℃，压力1.0MPa | 阀体:WCB 阀板：SS304 阀座：堆焊合金钢 填料：柔性石墨 | 1 | 个
119 | 法兰式碳钢闸阀 | DN80 | 型号：Z41H-10C，明杆式；温度：0~60℃；连接方式：法兰连接；泄露等级：V级；双向密封；法兰标准 HG/T 20592 PL/RF PN10 B系列，制造标准：GB/T 12234-2019 | 冷冻水，温度0-60℃，压力1.0MPa | 阀体:WCB 阀板：SS304 阀座：堆焊合金钢 填料：柔性石墨 | 1 | 个
120 | 法兰式碳钢闸阀 | DN100 | 型号：Z41H-10C，明杆式；温度：0~60℃；连接方式：法兰连接；泄露等级：V级；双向密封；法兰标准 HG/T 20592 PL/RF PN10 B系列，制造标准：GB/T 12234-2019 | 冷冻水，温度0-60℃，压力1.0MPa | 阀体:WCB 阀板：SS304 阀座：堆焊合金钢 填料：柔性石墨 | 2 | 个
121 | 法兰式碳钢蝶阀 | DN150 | D341F-10C(RF)，中线型，软密封，泄漏等级VI,法兰式，手轮式传动，法兰标准 HG/T 20592 PL/RF PN10 B系列，阀门制造标准：GB/T 12238 | 冷冻水，温度0-60℃，压力1.0MPa | 阀体：WCB 阀板：SS304 阀座：PTFE | 2 | 个
122 | 法兰式碳钢蝶阀 | DN200 | D341F-10C(RF)，中线型，软密封，泄漏等级VI,法兰式，手轮式传动，法兰标准 HG/T 20592 PL/RF PN10 B系列，阀门制造标准：GB/T 12238 | 冷冻水，温度0-60℃，压力1.0MPa | 阀体：WCB 阀板：SS304 阀座：PTFE | 1 | 个
123 | 法兰式碳钢蝶阀 | DN300 | D341F-10C(RF)，中线型，软密封，泄漏等级VI,法兰式，手轮式传动，法兰标准 HG/T 20592 PL/RF PN10 B系列，阀门制造标准：GB/T 12238 | 冷冻水，温度0-60℃，压力1.0MPa | 阀体：WCB 阀板：SS304 阀座：PTFE | 2 | 个
124 | 法兰式碳钢闸阀 | DN150 | 型号：Z41H-10C；温度：-15~150℃；连接方式：法兰连接；泄露等级：V级，双向密封；法兰标准 HG/T 20592 PL/RF PN16 B系列，制造标准：GB/T 12234 | 热水，温度0-120℃，压力1.0MPa | 阀体:WCB 阀板：SS304 阀座：堆焊合金钢 填料：柔性石墨 | 2 | 个
125 | 法兰式不锈钢闸阀 | DN150 | 型号：Z41W-16P，明杆式；温度：20~260℃；连接方式：法兰连接；泄露等级：V级；紧固件材质不锈钢，双向密封；法兰标准 HG/T 20592 WN/RF PN16 B系列，制造标准：GB/T 12234-2019 | 粗甲酯、甘油、植物沥青，真空气体，20-260℃，压力1.0MPa | 阀体:304 阀板：SS304 填料：石墨 | 10 | 个
126 | 法兰式不锈钢闸阀 | DN200 | 型号：Z41W-16P，明杆式；温度：20~260℃；连接方式：法兰连接；泄露等级：V级；紧固件材质不锈钢，双向密封；法兰标准 HG/T 20592 WN/RF PN16 B系列，制造标准：GB/T 12234-2019 | 粗甲酯、甘油、植物沥青，真空气体，20-260℃，压力1.0MPa | 阀体:304 阀板：SS304 填料：石墨 | 2 | 个
127 | 法兰式不锈钢闸阀 | DN250 | 型号：Z41W-16P，明杆式；温度：20~260℃；连接方式：法兰连接；泄露等级：V级；紧固件材质不锈钢；法兰标准 HG/T 20592 WN/RF PN16 B系列，制造标准：GB/T 12234-2019 | 粗甲酯、甘油、植物沥青，真空气体，20-260℃，压力1.0MPa | 阀体:304 阀板：SS304 填料：石墨 | 2 | 个
128 | 管道法兰视镜 | DN40 | 直通式/法兰/钢化硼硅玻璃/1.6MPa/120-180℃，法兰标准：HG/T 20592 WN/RF PN16 B系列 | 粗甲酯、水、甘油、甲醇，120-180℃，压力1.6MPa | 304 | 10 | 个
129 | 管道法兰视镜 | DN100 | 直通式/法兰/钢化硼硅玻璃/1.6MPa/120-180℃，法兰标准：HG/T 20592 WN/RF PN16 B系列 | 粗甲酯、水、甘油、甲醇，120-180℃，压力1.6MPa | 304 | 1 | 个
| 小计 |  |  |  |  | 984 |  |  |  |  | 0
生物柴油罐区
1 | 手动球阀 | DN25 | Q41F-16P（法兰/直通/PTFE密封/两片式/泄漏等级VI）法兰标准：HG/T 20592 PL/RF PN16 B系列，球阀设计制造标准：GB/T 122237 | 氮气，20-100℃，压力1.0MPa | 阀体、阀盖、球体：304 阀座：PTFE | 4 | 个
2 | 手动球阀 | DN20 | Q41F-10P（法兰/直通/PTFE密封/两片式/泄漏等级VI）法兰标准：HG/T 20592 PL/RF PN10 B系列，球阀设计制造标准：GB/T 122237 | 毛油，20-100℃，压力1.0MPa | 阀体、阀盖、球体：304 阀座：PTFE | 2 | 个
3 | 螺纹手动球阀 | DN20 | Q11F-10P（G3/4"内螺纹/直通/PTFE密封/两片式/泄漏等级VI） | 毛油，20-100℃，压力1.0MPa | 阀体、阀盖、球体：304 阀座：PTFE | 9 | 个
4 | 法兰式明杆闸阀 | DN100 | 型号：Z41W-10P；温度：-15~150℃；连接方式：法兰连接；泄露等级：V级，双向密封；法兰标准 HG/T 20592 PL/RF PN16 B系列，制造标准：GB/T 12234 | 毛油，20-100℃，压力1.0MPa | 阀体:CF8 闸板：CF8 阀座：CF8 填料：柔性石墨 | 23 | 个
5 | 法兰式明杆闸阀 | DN80 | 型号：Z41W-10P；温度：-15~150℃；连接方式：法兰连接；泄露等级：V级，双向密封；法兰标准 HG/T 20592 PL/RF PN16 B系列，制造标准：GB/T 12234 | 毛油，20-100℃，压力1.0MPa | 阀体:CF8 闸板：CF8 阀座：CF8 填料：柔性石墨 | 5 | 个
6 | 法兰式明杆闸阀 | DN20 | 型号：Z41W-16P；温度：-15~150℃；连接方式：法兰连接；泄露等级：V级；法兰标准 HG/T 20592 PL/RF PN16 B系列，制造标准：JB/T 8691 | 冷凝水，20-100℃，压力1.6MPa | 阀体:CF8 闸板：CF8 阀座：CF8 填料：柔性石墨 | 4 | 个
7 | 手动截止阀 | DN250 | J41H-16C（法兰/直通/合金钢密封/泄漏等级V）/介质：180℃蒸汽，法兰标准：HG/T 20592 SO/RF PN16 B系列，阀门制造标准：GB/T 12235 | 120-184℃蒸汽，压力1.6MPa | 阀体：WCB 阀瓣：2Cr13 阀杆：2Cr13 | 1 | 个
8 | 手动截止阀 | DN125 | J41H-16C（法兰/直通/合金钢密封/泄漏等级V）/介质：180℃蒸汽，法兰标准：HG/T 20592 SO/RF PN16 B系列，阀门制造标准：GB/T 12235 | 120-184℃蒸汽，压力1.6MPa | 阀体：WCB 阀瓣：2Cr13 阀杆：2Cr13 | 1 | 个
9 | 手动截止阀 | DN20 | J11H-16C（G3/4"内螺纹/直通/PTFE密封/泄漏等级VI） | 冷凝水，压力1.6MPa | 阀体：CF8 阀瓣：CF8 阀杆：CF8 | 29 | 个
10 | 膜盒式疏水阀 | DN25 | CS46H-16C，PN1.6Mpa，工作压力0.8-1.0Mpa，疏水量0.7t/h,安装形式：法兰式；法兰标准： HG/T 20592 SO/RF PN16 B;阀后背压为0.02MPA，要求疏水阀背压率大于50% | 蒸汽，温度120-184℃，压力1.6MPa | 阀体阀盖：WCB | 27 | 个
11 | 膜盒式疏水阀 | DN20 | CS46H-16C，PN1.6Mpa，工作压力0.8-1.0Mpa，疏水量0.7t/h,安装形式：法兰式；法兰标准： HG/T 20592 SO/RF PN16 B;阀后背压为0.02MPA，要求疏水阀背压率大于50% | 蒸汽，温度120-184℃，压力1.6MPa | 阀体阀盖：WCB | 2 | 个
12 | 旋启式止回阀 | DN25 | H44H-10P（两端内螺纹/旋启式//合金钢密封/泄漏等级V） | 氮气，20-100℃，压力1.0MPa | 阀体阀盖：304 阀瓣：304 | 4 | 个
13 | 旋启式止回阀 | DN40 | H44H-10P（两端内螺纹/旋启式//合金钢密封/泄漏等级V） | 氮气，20-100℃，压力1.0MPa | 阀体阀盖：304 阀瓣：304 | 4 | 个
| 小计 |  |  |  |  | 115 |  |  |  |  | 0
油脂加工车间
1 | 手动球阀 | DN80 | Q41F-16P（法兰/直通/PTFE密封/两片式/泄漏等级VI）法兰标准：HG/T 20592 WN/RF PN16 B系列，球阀设计制造标准：GB/T 122237 | 毛油，20-100℃，压力1.0MPa | 阀体、阀盖、球体：304 阀座：PTFE | 2 | 个
2 | 手动球阀 | DN50 | Q41F-16P（法兰/直通/PTFE密封/两片式/泄漏等级VI）法兰标准：HG/T 20592 WN/RF PN16 B系列，球阀设计制造标准：GB/T 122237 | 浆料，20-100℃，压力1.0MPa | 阀体、阀盖、球体：304 阀座：PTFE | 1 | 个
3 | 手动球阀 | DN40 | Q41F-16P（法兰/直通/PTFE密封/两片式/泄漏等级VI）法兰标准：HG/T 20592 WN/RF PN16 B系列，球阀设计制造标准：GB/T 122237 | 浆料，20-100℃，压力1.0MPa | 阀体、阀盖、球体：304 阀座：PTFE | 4 | 个
4 | 手动球阀 | DN25 | Q41F-16P（法兰/直通/PTFE密封/两片式/泄漏等级VI）法兰标准：HG/T 20592 WN/RF PN16 B系列，球阀设计制造标准：GB/T 122237 | 毛油，20-100℃，压力1.0MPa | 阀体、阀盖、球体：304 阀座：PTFE | 2 | 个
5 | 手动球阀 | DN80 | Q41F-10P（法兰/直通/PTFE密衬/两片式/泄漏等级VI）法兰标准：HG/T 20592 PL/RF PN10 B系列，手柄式，球阀设计制造标准：GB/T 122237 | 毛油，20-100℃，压力1.0MPa | 阀体、阀盖、球体：304 阀座：PTFE | 17 | 个
6 | 手动球阀 | DN50 | Q41F-10P（法兰/直通/PTFE密衬/两片式/泄漏等级VI）法兰标准：HG/T 20592 PL/RF PN10 B系列，球阀设计制造标准：GB/T 122237 | 浆料，20-100℃，压力1.0MPa | 阀体、阀盖、球体：304 阀座：PTFE | 5 | 个
7 | 手动球阀 | DN40 | Q41F-10P（法兰/直通/PTFE密衬/两片式/泄漏等级VI）法兰标准：HG/T 20592 PL/RF PN10 B系列，球阀设计制造标准：GB/T 122237 | 浆料，20-100℃，压力1.0MPa | 阀体、阀盖、球体：304 阀座：PTFE | 12 | 个
8 | 手动球阀 | DN25 | Q41F-10P（法兰/直通/PTFE密衬/两片式/泄漏等级VI）法兰标准：HG/T 20592 PL/RF PN10 B系列，球阀设计制造标准：GB/T 122237 | 毛油，20-100℃，压力1.0MPa | 阀体、阀盖、球体：304 阀座：PTFE | 8 | 个
9 | 手动球阀 | DN25 | Q41F-10P（法兰/直通/PTFE密衬/两片式/泄漏等级VI）法兰标准：HG/T 20592 PL/RF PN10 B系列，球阀设计制造标准：GB/T 122237 | 混酸，20-100℃，压力1.0MPa | 阀体、阀盖、球体：316 阀座：PTFE | 6 | 个
10 | 手动球阀 | DN20 | Q41F-10P（法兰/直通/PTFE密衬/两片式/泄漏等级VI）法兰标准：HG/T 20592 PL/RF PN10 B系列，球阀设计制造标准：GB/T 122237 | 混酸，20-100℃，压力1.0MPa | 阀体、阀盖、球体：316 阀座：PTFE | 14 | 个
11 | 手动球阀 | DN50 | Q41F-10C（法兰/直通/PTFE密衬/两片式/泄漏等级VI）法兰标准：HG/T 20592 PL/RF PN10 B系列，球阀设计制造标准：GB/T 122237 | 热水，循环水20-100℃，压力1.0MPa | 阀体、阀盖、球体：WCB 阀座：PTFE | 8 | 个
12 | 手动球阀 | DN32 | Q41F-10C（法兰/直通/PTFE密衬/两片式/泄漏等级VI）法兰标准：HG/T 20592 PL/RF PN10 B系列，球阀设计制造标准：GB/T 122237 | 热水，循环水20-100℃，压力1.0MPa | 阀体、阀盖、球体：WCB 阀座：PTFE | 2 | 个
13 | 手动球阀 | DN80 | Q41F-10C（法兰/直通/PTFE密衬/两片式/泄漏等级VI）法兰标准：HG/T 20592 PL/RF PN10 B系列，球阀设计制造标准：GB/T 122237 | 毛油，20-100℃，压力1.0MPa | 阀体、阀盖、球体：WCB 阀座：PTFE | 10 | 个
14 | 手动球阀 | DN80 | Q41F-10C（法兰/直通/PTFE密衬/两片式/泄漏等级VI）法兰标准：HG/T 20592 PL/RF PN10 B系列，球阀设计制造标准：GB/T 122237 | 毛油，20-100℃，压力1.0MPa | 阀体、阀盖、球体：WCB 阀座：PTFE | 10 | 个
15 | 手动球阀 | DN65 | Q41F-10C（法兰/直通/PTFE密衬/两片式/泄漏等级VI）法兰标准：HG/T 20592 PL/RF PN10 B系列，球阀设计制造标准：GB/T 122237 | 毛油，20-100℃，压力1.0MPa | 阀体、阀盖、球体：WCB 阀座：PTFE | 1 | 个
16 | 手动球阀 | DN80 | Q41F-10C（法兰/直通/PTFE密衬/两片式/泄漏等级VI）法兰标准：HG/T 20592 PL/RF PN10 B系列，球阀设计制造标准：GB/T 122237 | 毛油，20-100℃，压力1.0MPa | 阀体、阀盖、球体：WCB 阀座：PTFE | 2 | 个
17 | 手动球阀 | DN65 | Q41F-10C（法兰/直通/PTFE密衬/两片式/泄漏等级VI）法兰标准：HG/T 20592 PL/RF PN10 B系列，球阀设计制造标准：GB/T 122237 | 毛油，20-100℃，压力1.0MPa | 阀体、阀盖、球体：WCB 阀座：PTFE | 1 | 个
18 | 手动球阀 | DN50 | Q41F-10C（法兰/直通/PTFE密衬/两片式/泄漏等级VI）法兰标准：HG/T 20592 PL/RF PN10 B系列，球阀设计制造标准：GB/T 122237 | 毛油，20-100℃，压力1.0MPa | 阀体、阀盖、球体：WCB 阀座：PTFE | 3 | 个
19 | 手动球阀 | DN40 | Q41F-10C（法兰/直通/PTFE密衬/两片式/泄漏等级VI）法兰标准：HG/T 20592 PL/RF PN10 B系列，球阀设计制造标准：GB/T 122237 | 毛油，20-100℃，压力1.0MPa | 阀体、阀盖、球体：WCB 阀座：PTFE | 6 | 个
20 | 手动球阀 | DN20 | Q41F-10C（法兰/直通/PTFE密衬/两片式/泄漏等级VI）法兰标准：HG/T 20592 PL/RF PN10 B系列，球阀设计制造标准：GB/T 122237 | 毛油，20-100℃，压力1.0MPa | 阀体、阀盖、球体：WCB 阀座：PTFE | 2 | 个
21 | 法兰式明杆不锈钢闸阀 | DN150 | 型号：Z41W-10P；温度：-15~150℃；连接方式：法兰连接；泄露等级：V级，双向密封；法兰标准 HG/T 20592 PL/RF PN16 B系列，制造标准：GB/T 12234 | 20-100℃，压力1.0MPa | 阀体:CF8 闸板：CF8 阀座：CF8 填料：柔性石墨 | 2 | 个
22 | 法兰式明杆不锈钢闸阀 | DN125 | 型号：Z41W-10P；温度：-15~150℃；连接方式：法兰连接；泄露等级：V级，双向密封；法兰标准 HG/T 20592 PL/RF PN16 B系列，制造标准：GB/T 12234 | 20-100℃，压力1.0MPa | 阀体:CF8 闸板：CF8 阀座：CF8 填料：柔性石墨 | 9 | 个
23 | 法兰式明杆不锈钢闸阀 | DN100 | 型号：Z41W-10P；温度：-15~150℃；连接方式：法兰连接；泄露等级：V级，双向密封；法兰标准 HG/T 20592 PL/RF PN16 B系列，制造标准：GB/T 12234 | 20-100℃，压力1.0MPa | 阀体:CF8 闸板：CF8 阀座：CF8 填料：柔性石墨 | 12 | 个
24 | 法兰式明杆不锈钢闸阀 | DN80 | 型号：Z41W-10P；温度：-15~150℃；连接方式：法兰连接；泄露等级：V级，双向密封；法兰标准 HG/T 20592 PL/RF PN16 B系列，制造标准：GB/T 12234 | 20-100℃，压力1.0MPa | 阀体:CF8 闸板：CF8 阀座：CF8 填料：柔性石墨 | 4 | 个
25 | 法兰式明杆不锈钢闸阀 | DN100 | 型号：Z41F-16P；温度：-15~150℃；连接方式：法兰连接；泄露等级：V级，双向密封；法兰标准 HG/T 20592 PL/RF PN16 B系列，制造标准：GB/T 12234 | 20-100℃，压力1.6MPa | 阀体:CF8 闸板：CF8 阀座：CF8 填料：柔性石墨 | 1 | 个
26 | 法兰式明杆碳钢闸阀 | DN150 | 型号：Z41H-10C；温度：-15~150℃；连接方式：法兰连接；泄露等级：V级，双向密封；法兰标准 HG/T 20592 PL/RF PN16 B系列，制造标准：GB/T 12234 | 20-100℃，压力1.0MPa | 阀体:WCB 阀板：SS304 阀座：堆焊合金钢 填料：柔性石墨 | 2 | 个
27 | 法兰式明杆碳钢闸阀 | DN125 | 型号：Z41H-10C；温度：-15~150℃；连接方式：法兰连接；泄露等级：V级，双向密封；法兰标准 HG/T 20592 PL/RF PN16 B系列，制造标准：GB/T 12234 | 20-100℃，压力1.0MPa | 阀体:WCB 阀板：SS304 阀座：堆焊合金钢 填料：柔性石墨 | 9 | 个
28 | 法兰式明杆碳钢闸阀 | DN100 | 型号：Z41H-10C；温度：-15~150℃；连接方式：法兰连接；泄露等级：V级，双向密封；法兰标准 HG/T 20592 PL/RF PN16 B系列，制造标准：GB/T 12234 | 20-100℃，压力1.0MPa | 阀体:WCB 阀板：SS304 阀座：堆焊合金钢 填料：柔性石墨 | 3 | 个
29 | 管道法兰十字视镜 | DN25 | 直通式/法兰/钢化硼硅玻璃/1MPa/0-100℃，法兰标准：HG/T 20592 PL/RF PN10 B系列 | 浆料，压力1.0MPa，20-100℃ | 304 | 8 | 个
30 | 管道法兰十字视镜 | DN40 | 直通式/法兰/钢化硼硅玻璃/1MPa/0-100℃，法兰标准：HG/T 20592 PL/RF PN10 B系列 | 浆料，压力1.0MPa，20-100℃ | 304 | 2 | 个
31 | 管道法兰十字视镜 | DN80 | 直通式/法兰/钢化硼硅玻璃/1MPa/0-100℃，法兰标准：HG/T 20592 PL/RF PN10 B系列 | 浆料，压力1.0MPa，20-100℃ | 304 | 8 | 个
32 | 管道法兰十字视镜 | DN80 | 直通式/法兰/钢化硼硅玻璃/1MPa/0-100℃，法兰标准：HG/T 20592 PL/RF PN10 B系列 | 浆料，压力1.0MPa，20-100℃ | 304 | 10 | 个
33 | 管道法兰十字视镜 | DN40 | 直通式/法兰/钢化硼硅玻璃/1.6MPa/0-100℃，法兰标准：HG/T 20592 WN/RF PN16 B系列 | 浆料，压力1.0MPa，20-100℃ | 304 | 1 | 个
34 | 止回阀 | DN125 | H44Y-10P（法兰/旋启式/硬质合金钢密封/泄漏等级V）,法兰连接，HG/T 20592 PL/RF PN10 B系列，制造标准：GB/T 12236 | 毛油，20-100℃，压力1.0MPa | 阀体阀盖：304 阀瓣：304 | 2 | 个
35 | 止回阀 | DN100 | H44Y-10P（法兰/旋启式/硬质合金钢密封/泄漏等级V）,法兰连接，HG/T 20592 PL/RF PN10 B系列，制造标准：GB/T 12236 | 毛油，20-100℃，压力1.0MPa | 阀体阀盖：304 阀瓣：304 | 6 | 个
36 | 止回阀 | DN80 | H44Y-10P（法兰/旋启式/硬质合金钢密封/泄漏等级V）,法兰连接，HG/T 20592 PL/RF PN10 B系列，制造标准：GB/T 12236 | 毛油，20-100℃，压力1.0MPa | 阀体阀盖：304 阀瓣：304 | 3 | 个
37 | 止回阀 | DN40 | H44Y-10P（法兰/旋启式/硬质合金钢密封/泄漏等级V）,法兰连接，HG/T 20592 PL/RF PN10 B系列，制造标准：GB/T 12236 | 毛油，20-100℃，压力1.0MPa | 阀体阀盖：304 阀瓣：304 | 2 | 个
38 | 止回阀 | DN20 | H44Y-10P（法兰/旋启式/硬质合金钢密封/泄漏等级V）,法兰连接，HG/T 20592 PL/RF PN10 B系列，制造标准：GB/T 12236 | 混酸油20-100℃，压力1.0MPa | 阀体阀盖：316 阀瓣：316 | 4 | 个
39 | 止回阀 | DN25 | H44Y-16P（法兰/旋启式/硬质合金钢密封/泄漏等级V）,法兰连接，HG/T 20592 SO/RF PN16 B系列，制造标准：GB/T 12236 | 真空管道，压力1.6MPa | 阀体阀盖：304 阀瓣：304 | 1 | 个
40 | 止回阀 | DN125 | H44H-10C（法兰/旋启式/合金钢密封/泄漏等级V）,法兰连接，HG/T 20592 PL/RF PN10 B系列，制造标准：GB/T 12236 | 除臭污水，温度0-60℃，压力1.0MPa | 阀体阀盖：WCB | 2 | 个
41 | 止回阀 | DN50 | H44H-10C（法兰/旋启式/合金钢密封/泄漏等级V）,法兰连接，HG/T 20592 PL/RF PN10 B系列，制造标准：GB/T 12236 | 循环水，温度0-60℃，压力1.0MPa | 阀体阀盖：WCB | 2 | 个
42 | 止回阀 | DN50 | H44H-16C（法兰/旋启式/合金钢密封/泄漏等级V）,法兰连接，HG/T 20592 WN/RF PN16 B系列，制造标准：GB/T 12236 | 120-180℃蒸汽，压力1.6MPa | 阀体阀盖：WCB | 1 | 个
43 | 止回阀 | DN40 | H44H-16C（法兰/旋启式/合金钢密封/泄漏等级V）,法兰连接，HG/T 20592 WN/RF PN16 B系列，制造标准：GB/T 12236 | 120-180℃蒸汽，压力1.6MPa | 阀体阀盖：WCB | 18 | 个
44 | 止回阀 | DN25 | H44Y-16P（法兰/旋启式/硬质合金钢密封/泄漏等级V）,法兰连接，HG/T 20592 SO/RF PN16 B系列，制造标准：GB/T 12236 | 120-180℃蒸汽，压力1.6MPa | 阀体阀盖：304 阀瓣：304 | 15 | 个
45 | 止回阀 | DN40 | H44Y-16P（法兰/旋启式/硬质合金钢密封/泄漏等级V）,法兰连接，HG/T 20592 SO/RF PN16 B系列，制造标准：GB/T 12236 | 120-180℃蒸汽，压力1.6MPa | 阀体阀盖：304 | 2 | 个
46 | 止回阀 | DN25 | H14H-16P（螺纹/旋启式/合金钢密封/泄漏等级V），制造标准：GB/T 12236 | 仪表气,温度20-30℃，压力1.0MPa | 阀体阀盖：304 | 10 | 个
47 | 自由浮球疏水阀 | DN25 | CS41H-16P，工作压差0.5Mpa下要求疏水量0.7t/h,安装形式：法兰式;工作压力0.8Mpa，要求疏水阀背压率大于50%；带过滤网，法兰连接，HG/T 20592 SO/RF PN16 B系列 | 120-180℃蒸汽，压力1.6MPa | 阀体阀盖：304 | 23 | 个
48 | 自由浮球疏水阀 | DN40 | CS41H-16P，工作压差0.5Mpa下要求疏水量2t/h,安装形式：法兰式;工作压力0.8Mpa，要求疏水阀背压率大于50%；带过滤网，法兰连接，HG/T 20592 SO/RF PN16 B系列 | 120-180℃蒸汽，压力1.6MPa | 阀体阀盖：304 | 2 | 个
49 | 自由浮球疏水阀 | DN50 | CS41H-16P，工作压差0.5Mpa下要求疏水量2t/h,安装形式：法兰式;工作压力0.8Mpa，要求疏水阀背压率大于50%；带过滤网，法兰连接，HG/T 20592 SO/RF PN16 B系列 | 120-180℃蒸汽，压力1.6MPa | 阀体阀盖：304 | 2 | 个
50 | 手动截止阀 | DN50 | J41H-16P（法兰/直通/合金钢密封/泄漏等级V）/介质：180℃蒸汽，法兰标准：HG/T 20592 SO/RF PN16 B系列，阀门制造标准：GB/T 12235 | 120-180℃蒸汽，压力1.6MPa | 阀体阀盖：304 阀瓣：304 | 7 | 个
51 | 手动截止阀 | DN40 | J41H-16P（法兰/直通/合金钢密封/泄漏等级V）/介质：180℃蒸汽，法兰标准：HG/T 20592 SO/RF PN16 B系列，阀门制造标准：GB/T 12235 | 120-180℃蒸汽，压力1.6MPa | 阀体阀盖：304 阀瓣：304 | 6 | 个
52 | 手动截止阀 | DN25 | J41H-16P（法兰/直通/合金钢密封/泄漏等级V）/介质：180℃蒸汽，法兰标准：HG/T 20592 SO/RF PN16 B系列，阀门制造标准：GB/T 12235 | 120-180℃蒸汽，压力1.6MPa | 阀体阀盖：304 阀瓣：304 | 69 | 个
53 | 手动截止阀 | DN100 | J41H-16C（法兰/直通/合金钢密封/泄漏等级V）/介质：180℃蒸汽，法兰标准：HG/T 20592 SO/RF PN16 B系列，阀门制造标准：GB/T 12235 | 120-180℃蒸汽，压力1.6MPa | 阀体：WCB 阀瓣：2Cr13阀杆：2Cr13 | 6 | 个
54 | 手动截止阀 | DN65 | J41H-16C（法兰/直通/合金钢密封/泄漏等级V）/介质：180℃蒸汽，法兰标准：HG/T 20592 SO/RF PN16 B系列，阀门制造标准：GB/T 12235 | 120-180℃蒸汽，压力1.6MPa | 阀体：WCB 阀瓣：2Cr13阀杆：2Cr13 | 3 | 个
55 | 手动截止阀 | DN50 | J41H-16C（法兰/直通/合金钢密封/泄漏等级V）/介质：180℃蒸汽，法兰标准：HG/T 20592 SO/RF PN16 B系列，阀门制造标准：GB/T 12235 | 120-180℃蒸汽，压力1.6MPa | 阀体：WCB 阀瓣：2Cr13阀杆：2Cr13 | 4 | 个
56 | 手动截止阀 | DN40 | J41H-16C（法兰/直通/合金钢密封/泄漏等级V）/介质：180℃蒸汽，法兰标准：HG/T 20592 SO/RF PN16 B系列，阀门制造标准：GB/T 12235 | 120-180℃蒸汽，压力1.6MPa | 阀体：WCB 阀瓣：2Cr13阀杆：2Cr13 | 37 | 个
57 | 手动截止阀 | DN25 | J41H-16C（法兰/直通/合金钢密封/泄漏等级V）/介质：180℃蒸汽，法兰标准：HG/T 20592 SO/RF PN16 B系列，阀门制造标准：GB/T 12235 | 120-180℃蒸汽，压力1.6MPa | 阀体：WCB 阀瓣：2Cr13阀杆：2Cr13 | 2 | 个
58 | 手动截止阀 | DN20 | J41H-16C（法兰/直通/合金钢密封/泄漏等级V）/介质：180℃蒸汽，法兰标准：HG/T 20592 SO/RF PN16 B系列，阀门制造标准：GB/T 12235 | 120-180℃蒸汽，压力1.6MPa | 阀体：WCB 阀瓣：2Cr13阀杆：2Cr13 | 2 | 个
59 | 手动螺纹截止阀 | DN15 | J11H-16C；G1/2内螺纹 | 120-180℃蒸汽，压力1.6MPa | 阀体：WCB 阀瓣：2Cr13阀杆：2Cr13 | 1 | 个
60 | 法兰手动蝶阀 | DN150 | D341F-10C(RF)，中线型，软密封，泄漏等级VI,法兰式，手轮式传动，法兰标准 HG/T 20592 PL/RF PN10 B系列，阀门制造标准：GB/T 12238 | 除臭污水，温度0-60℃，压力1.0MPa | 阀体：WCB 阀板：SS304 阀座：PTFE | 2 | 个
61 | 法兰手动蝶阀 | DN125 | D341F-10C(RF)，中线型，软密封，泄漏等级VI,法兰式，手轮式传动，法兰标准 HG/T 20592 PL/RF PN10 B系列，阀门制造标准：GB/T 12238 | 循环水，温度0-60℃，压力1.0MPa | 阀体：WCB 阀板：SS304 阀座：PTFE | 6 | 个
62 | 法兰手动蝶阀 | DN100 | D41F-10C(RF)，中线型，软密封，泄漏等级VI,法兰式，法兰标准 HG/T 20592 PL/RF PN10 B系列，阀门制造标准：GB/T 12238 | 循环水，温度0-60℃，压力1.0MPa | 阀体：WCB 阀板：SS304 阀座：PTFE | 2 | 个
63 | 法兰手动蝶阀 | DN50 | D41F-10C(RF)，中线型，软密封，泄漏等级VI,法兰式，法兰标准 HG/T 20592 PL/RF PN10 B系列，阀门制造标准：GB/T 12238 | 循环水，温度0-60℃，压力1.0MPa | 阀体：WCB 阀板：SS304 阀座：PTFE | 8 | 个
64 | 螺纹手动球阀 | DN32 | Q11F-16P（内螺纹/直通/PTFE密衬/两片式/泄漏等级VI） | 仪表气,温度20-30℃，压力1.0MPa | 阀体：304 阀座：PTFE | 8 | 个
65 | 螺纹手动球阀 | DN25 | Q11F-16P（内螺纹/直通/PTFE密衬/两片式/泄漏等级VI） | 仪表气,温度20-30℃，压力1.0MPa | 阀体：304 阀座：PTFE | 18 | 个
66 | 螺纹手动球阀 | DN25 | Q11F-10P（内螺纹/直通/PTFE密衬/两片式/泄漏等级VI） |  | 阀体：304 阀座：PTFE | 12 | 个
67 | 螺纹手动球阀 | DN20 | Q11F-10P（内螺纹/直通/PTFE密衬/两片式/泄漏等级VI） |  | 阀体：304 阀座：PTFE | 50 | 个
68 | 螺纹手动球阀 | DN15 | Q11F-10P（内螺纹/直通/PTFE密衬/两片式/泄漏等级VI） |  | 阀体：304 阀座：PTFE | 18 | 个
69 | 螺纹手动球阀 | DN15 | Q11F-10P（内螺纹/直通/PTFE密衬/两片式/泄漏等级VI） |  | 阀体：316 阀座：PTFE | 4 | 个
70 | Y型碳钢过滤器 | DN80 | 主体材质WCB，滤网材质SS304;法兰标准 HG/T 20592 PL/RF PN10 B系列，过滤精度30目 |  | 碳钢 | 1 | 个
71 | Y型碳钢过滤器 | DN150 | 主体材质SS304;滤网材质SS304;法兰标准 HG/T 20592 PL/RF PN10 B系列，过滤精度30目 |  | 304 | 2 | 个
72 | Y型碳钢过滤器 | DN100 | 主体材质SS304;滤网材质SS304;法兰标准 HG/T 20592 PL/RF PN10 B系列，过滤精度30目 |  | 304 | 3 | 个
| 小计 |  |  |  |  | 553 |  |  |  |  | 0
| 合计 |  |  |  |  | 2397 |  |  |  |  | 0
备注：所有PN16等级管件要求TS标识，满足压力管道报装要求。
运费
[6 empty] | 税率 |  | 13%
[6 empty] | 付款方式 |  | 预付30%，发货30%，安装调试支付30%，质保金10%，质保期满无质量问题一次性支付。
[6 empty] | 质保期 |  | 质保期从调试验收合格后起2年质保期或设备及资料（含随机配件、说明书、电子资料等全套资料）齐全移交采购方后起计30个月。
企业简介（必填）
[6 empty] | 营业额 （必填） |  | 2023年： 2024年： 2025年：
主要客户（必填）