## 自控IO点表清单
[5 empty] | 项目名称 |  |  | 通州区有机垃圾资源化综合处理中心
[5 empty] | 项目编号 |  |  | 252E0102-40CC23 | [5 empty] | 设计阶段 |  | 施工图
审定 |  | 沈伟 | 校核 | 王顶 | 子项名称 |  |  | 综合预处理 | [5 empty] | 子项编号 |  | 01
审核 |  | 徐迎春 | 设计 | 冯群星 | 图名 |  |  | 自控I/O点表清单
项目负责 |  | 袁艺东 | 版次
专业负责 |  | 沈伟 | 日期 | 2025.1 | 比例 |  |  | 1:1 | [5 empty] | 图号 |  | TZS01TK01-02
序号 | 设备编号 | 设备名称 | 控制点功能 | 标识符号 | 输入/输出类型 |  |  |  |  | 信号类型 | 量程 | 单位 | 报警/连锁(A:Alarm，I:Interlock) |  |  |  | 模块编号 | 通道号 | 地址 | 备注
[5 empty] | DI | DO | AI | AO | 485 |  |  |  | LL | L | H | HH
1 | 06P01A | 污泥螺杆泵A | 远程/就地 | 06P01A_Rem/Loc | 1 |  |  |  |  | 开关量 | 0-1 | A
2 | 06P01A | 污泥螺杆泵A | 变频运行 | 06P01A_VFD_Run | 1
3 | 06P01A | 污泥螺杆泵A | 风扇运行 | 06P01A_Fan_Run | 1
4 | 06P01A | 污泥螺杆泵A | 变频故障 | 06P01A_VFD_Fault | 1
5 | 06P01A | 污泥螺杆泵A | 风扇故障 | 06P01A_Fan_Fault | 1
6 | 06P01A | 污泥螺杆泵A | 电流反馈 | 06P01A_CurrPV |  |  | 1
7 | 06P01A | 污泥螺杆泵A | 频率反馈 | 06P01A_FrePV |  |  | 1
8 | 06P01A | 污泥螺杆泵A | 驱动控制 | 06P01A_Drive |  | 1
9 | 06P01A | 污泥螺杆泵A | 频率调节 | 06P01A_FreSV |  |  |  | 1
10 | 06P01B | 污泥螺杆泵B | 远程/就地 | 06P01B_Rem/Loc | 1
11 | 06P01B | 污泥螺杆泵B | 变频运行 | 06P01B_VFD_Run | 1
12 | 06P01B | 污泥螺杆泵B | 风扇运行 | 06P01B_Fan_Run | 1
13 | 06P01B | 污泥螺杆泵B | 变频故障 | 06P01B_VFD_Fault | 1
14 | 06P01B | 污泥螺杆泵B | 风扇故障 | 06P01B_Fan_Fault | 1
15 | 06P01B | 污泥螺杆泵B | 电流反馈 | 06P01B_CurrPV |  |  | 1
16 | 06P01B | 污泥螺杆泵B | 频率反馈 | 06P01B_FrePV |  |  | 1
17 | 06P01B | 污泥螺杆泵B | 驱动控制 | 06P01B_Drive |  | 1
18 | 06P01B | 污泥螺杆泵B | 频率调节 | 06P01B_FreSV |  |  |  | 1
19 | 06LC01 | 污泥料仓1 | 远程/就地 | 06LC01_Rem/Loc | 1
20 | 06LC01 | 污泥料仓1 | 变频运行 | 06LC01_VFD_Run | 1
21 | 06LC01 | 污泥料仓1 | 风扇运行 | 06LC01_Fan_Run | 1
22 | 06LC01 | 污泥料仓1 | 变频故障 | 06LC01_VFD_Fault | 1
23 | 06LC01 | 污泥料仓1 | 风扇故障 | 06LC01_Fan_Fault | 1
24 | 06LC01 | 污泥料仓1 | 电流反馈 | 06LC01_CurrPV |  |  | 1
25 | 06LC01 | 污泥料仓1 | 频率反馈 | 06LC01_FrePV |  |  | 1
26 | 06LC01 | 污泥料仓1 | 驱动控制 | 06LC01_Drive |  | 1
27 | 06LC01 | 污泥料仓1 | 频率调节 | 06LC01_FreSV |  |  |  | 1
28 | 06LC02 | 污泥料仓2 | 远程/就地 | 06LC02_Rem/Loc | 1
29 | 06LC02 | 污泥料仓2 | 变频运行 | 06LC02_VFD_Run | 1
30 | 06LC02 | 污泥料仓2 | 风扇运行 | 06LC02_Fan_Run | 1
31 | 06LC02 | 污泥料仓2 | 变频故障 | 06LC02_VFD_Fault | 1
32 | 06LC02 | 污泥料仓2 | 风扇故障 | 06LC02_Fan_Fault | 1
33 | 06LC02 | 污泥料仓2 | 电流反馈 | 06LC02_CurrPV |  |  | 1
34 | 06LC02 | 污泥料仓2 | 频率反馈 | 06LC02_FrePV |  |  | 1
35 | 06LC02 | 污泥料仓2 | 驱动控制 | 06LC02_Drive |  | 1
36 | 06LC02 | 污泥料仓2 | 频率调节 | 06LC02_FreSV |  |  |  | 1
37 | 06LC03 | 污泥料仓3 | 远程/就地 | 06LC03_Rem/Loc | 1
38 | 06LC03 | 污泥料仓3 | 变频运行 | 06LC03_VFD_Run | 1
39 | 06LC03 | 污泥料仓3 | 风扇运行 | 06LC03_Fan_Run | 1
40 | 06LC03 | 污泥料仓3 | 变频故障 | 06LC03_VFD_Fault | 1
41 | 06LC03 | 污泥料仓3 | 风扇故障 | 06LC03_Fan_Fault | 1
42 | 06LC03 | 污泥料仓3 | 电流反馈 | 06LC03_CurrPV |  |  | 1
43 | 06LC03 | 污泥料仓3 | 频率反馈 | 06LC03_FrePV |  |  | 1
44 | 06LC03 | 污泥料仓3 | 驱动控制 | 06LC03_Drive |  | 1
45 | 06LC03 | 污泥料仓3 | 频率调节 | 06LC03_FreSV |  |  |  | 1
小计 |  |  |  |  | 25 | 5 | 10 | 5 | 1
注：浅蓝色单元格区域为公式填充区，无需手动输入，复制到需要填充的单元格即可，橙色区域为数据限定区，只需要手动选择即可，其他区域为自由编辑区；