## 元器件材料清单
|  |  |  | 项目名称 | 通州区有机垃圾资源化综合处理中心
|  |  |  | 项目编号 | 252E0102-40CC23 |  | 设计阶段 | 施工图
审定 |  |  | 校核 | 子项名称 | 综合预处理车间 |  | 子项编号 | 01
审核 |  |  | 设计 | 图名 | 元器件材料清单
项目负责 |  |  | 版次
专业负责 |  |  | 日期 | 比例 | 1:1 | 图号 | TZS01TK01-B01
序号 | 设备名称 | 规格参数 |  | 数量 | 单位 | 厂商 | 产地 | 备注
FY01柜元器件材料清单
1 | 配电柜 | 2200x1000x600（mm） |  | 1 | 台 | / |  | 按图制作，采用碳钢材质，壁厚≥2mm
2 | 微型断路器 | D32A/3P |  | 1 | 只 | 按招标文件要求
3 | 微型断路器 | D10A/2P |  | 5 | 只 | 按招标文件要求
4 | 微型断路器 | D10A/1P |  | 127 | 只 | 按招标文件要求
5 | 中间继电器 | / |  | 125 | 只 | 按招标文件要求 |  | 2开2闭
6 | 三挡转换开关 | / |  | 1 | 只 | 按招标文件要求 |  | 控制柜内风扇
7 | 急停按钮 | / |  | 1 | 只 | 按招标文件要求 |  | 红色蘑菇头
8 | 指示灯 | / |  | 1 | 只 | 按招标文件要求 |  | 黄、绿、红各2只
9 | 快速熔断器 | 5A |  | 2 | 只 | 国优
10 | 柜内风扇 | / |  | 2 | 只 | 国优
11 | 柜内照明 | / |  | 2 | 只 | 国优
12 | 门限位微动开关 | / |  | 2 | 只 | 国优
13 | 温湿度控制器 | / |  | 1 | 只 | 国优
14 | 柜内线缆 | / |  | 1 | 批 | 按招标文件要求 |  | 包括柜内一次线缆、二次线缆等
15 | 端子组件 | / |  | 1 | 批 | 按招标文件要求
16 | 辅材 | / |  | 1 | 项 | 国优 |  | 包括扎线、安装条、标识牌、铭牌等其他必需辅材