## 自控IO点表清单
[5 empty] | 项目名称 |  |  | 通州区有机垃圾资源化综合处理中心
[5 empty] | 项目编号 |  |  | 252E0102-40CC23 | [5 empty] | 设计阶段 |  | 施工图
审定 |  | 沈伟 | 校核 | 王顶 | 子项名称 | [8 empty] | 子项编号
审核 |  | 徐迎春 | 设计 | 冯群星 | 图名 |  |  | 自控I/O点表清单
项目负责 |  | 袁艺东 | 版次
专业负责 |  | 沈伟 | 日期 | 2025.1 | 比例 |  |  | 1:1 | [5 empty] | 图号 |  | TS01TK09-02
序号 | 设备编号 | 设备名称 | 控制点功能 | 标识符号 | 输入/输出类型 |  |  |  |  | 信号类型 | 量程 | 单位 | 报警/连锁(A:Alarm，I:Interlock) |  |  |  | 模块编号 | 通道号 | 地址 | 备注
[5 empty] | DI | DO | AI | AO | 485 |  |  |  | LL | L | H | HH
1 | 08P05A | 转移泵A | 远程/就地 | 08P05A_Rem/Loc | 1 |  |  |  |  | 开关量 | 0-1 | A
2 | 08P05A | 转移泵A | 运行反馈 | 08P05A_Run | 1 |  |  |  |  | 开关量 | 0-1 | A
3 | 08P05A | 转移泵A | 故障反馈 | 08P05A_Fault | 1 |  |  |  |  | 开关量 | 0-1 | A
4 | 08P05A | 转移泵A | 电流反馈 | 08P05A_CurrPV |  |  | 1 |  |  | 4-20mA(4线制) |  | A
5 | 08P05A | 转移泵A | 驱动控制 | 08P05A_Drive |  | 1 |  |  |  | 开关量 | 0-1 | A
6 | 08P05B | 转移泵B | 远程/就地 | 08P05B_Rem/Loc | 1 |  |  |  |  | 开关量 | 0-1 | A
7 | 08P05B | 转移泵B | 运行反馈 | 08P05B_Run | 1 |  |  |  |  | 开关量 | 0-1 | A
8 | 08P05B | 转移泵B | 故障反馈 | 08P05B_Fault | 1 |  |  |  |  | 开关量 | 0-1 | A
9 | 08P05B | 转移泵B | 电流反馈 | 08P05B_CurrPV |  |  | 1 |  |  | 4-20mA(4线制) |  | A
10 | 08P05B | 转移泵B | 驱动控制 | 08P05B_Drive |  | 1 |  |  |  | 开关量 |  | A
11 | 08P05C | 转移泵C | 远程/就地 | 08P05C_Rem/Loc | 1 |  |  |  |  | 开关量 |  | A
12 | 08P05C | 转移泵C | 运行反馈 | 08P05C_Run | 1 |  |  |  |  | 开关量 |  | A
13 | 08P05C | 转移泵C | 故障反馈 | 08P05C_Fault | 1 |  |  |  |  | 开关量 |  | A
14 | 08P05C | 转移泵C | 电流反馈 | 08P05C_CurrPV |  |  | 1 |  |  | 4-20mA(4线制) |  | A
15 | 08P05C | 转移泵C | 驱动控制 | 08P05C_Drive |  | 1 |  |  |  | 开关量 |  | A
16 | 08P05D | 转移泵D | 远程/就地 | 08P05D_Rem/Loc | 1 |  |  |  |  | 开关量 |  | A
17 | 08P05D | 转移泵D | 运行反馈 | 08P05D_Run | 1 |  |  |  |  | 开关量 |  | A
18 | 08P05D | 转移泵D | 故障反馈 | 08P05D_Fault | 1 |  |  |  |  | 开关量 |  | A
19 | 08P05D | 转移泵D | 电流反馈 | 08P05D_CurrPV |  |  | 1 |  |  | 4-20mA(4线制) |  | A
20 | 08P05D | 转移泵D | 驱动控制 | 08P05D_Drive |  | 1 |  |  |  | 开关量 |  | A
21 | 08J01A | 调理池搅拌机A | 远程/就地 | 08J01A_Rem/Loc | 1 |  |  |  |  | 开关量 |  | /
22 | 08J01A | 调理池搅拌机A | 变频运行 | 08J01A_VFD_Run | 1 |  |  |  |  | 开关量 |  | /
23 | 08J01A | 调理池搅拌机A | 风扇运行 | 08J01A_Fan_Run | 1 |  |  |  |  | 开关量 |  | /
24 | 08J01A | 调理池搅拌机A | 变频故障 | 08J01A_VFD_Fault | 1 |  |  |  |  | 开关量 |  | /
25 | 08J01A | 调理池搅拌机A | 风扇故障 | 08J01A_Fan_Fault | 1 |  |  |  |  | 开关量
26 | 08J01A | 调理池搅拌机A | 电流反馈 | 08J01A_CurrPV |  |  | 1 |  |  | 4-20mA
27 | 08J01A | 调理池搅拌机A | 频率反馈 | 08J01A_FrePV |  |  | 1 |  |  | 4-20mA
28 | 08J01A | 调理池搅拌机A | 驱动控制 | 08J01A_Drive |  | 1 |  |  |  | 开关量
29 | 08J01A | 调理池搅拌机A | 频率调节 | 08J01A_FreSV |  |  |  | 1 |  | 4-20mA
30 | 08J01B | 调理池搅拌机B | 远程/就地 | 08J01B_Rem/Loc | 1 |  |  |  |  | 开关量 |  | /
31 | 08J01B | 调理池搅拌机B | 变频运行 | 08J01B_VFD_Run | 1 |  |  |  |  | 开关量 |  | /
32 | 08J01B | 调理池搅拌机B | 风扇运行 | 08J01B_Fan_Run | 1 |  |  |  |  | 开关量 |  | /
33 | 08J01B | 调理池搅拌机B | 变频故障 | 08J01B_VFD_Fault | 1 |  |  |  |  | 开关量 |  | /
34 | 08J01B | 调理池搅拌机B | 风扇故障 | 08J01B_Fan_Fault | 1 |  |  |  |  | 开关量
35 | 08J01B | 调理池搅拌机B | 电流反馈 | 08J01B_CurrPV |  |  | 1 |  |  | 开关量
36 | 08J01B | 调理池搅拌机B | 频率反馈 | 08J01B_FrePV |  |  | 1 |  |  | 开关量
37 | 08J01B | 调理池搅拌机B | 驱动控制 | 08J01B_Drive |  | 1 |  |  |  | 开关量
38 | 08J01B | 调理池搅拌机B | 频率调节 | 08J01B_FreSV |  |  |  | 1 |  | 开关量
39 | 08J01C | 调理池搅拌机C | 远程/就地 | 08J01C_Rem/Loc | 1 |  |  |  |  | 开关量 |  | /
40 | 08J01C | 调理池搅拌机C | 变频运行 | 08J01C_VFD_Run | 1 |  |  |  |  | 开关量 |  | /
41 | 08J01C | 调理池搅拌机C | 风扇运行 | 08J01C_Fan_Run | 1 |  |  |  |  | 开关量 |  | /
42 | 08J01C | 调理池搅拌机C | 变频故障 | 08J01C_VFD_Fault | 1 |  |  |  |  | 开关量 |  | /
43 | 08J01C | 调理池搅拌机C | 风扇故障 | 08J01C_Fan_Fault | 1 |  |  |  |  | 开关量
44 | 08J01C | 调理池搅拌机C | 电流反馈 | 08J01C_CurrPV |  |  | 1 |  |  | 4-20mA
45 | 08J01C | 调理池搅拌机C | 频率反馈 | 08J01C_FrePV |  |  | 1 |  |  | 4-20mA
46 | 08J01C | 调理池搅拌机C | 驱动控制 | 08J01C_Drive |  | 1 |  |  |  | 开关量
47 | 08J01C | 调理池搅拌机C | 频率调节 | 08J01C_FreSV |  |  |  | 1 |  | 4-20mA
48 | 08P05E | 转移泵E | 远程/就地 | 08P05E_Rem/Loc | 1 |  |  |  |  | 开关量 |  | /
49 | 08P05E | 转移泵E | 运行反馈 | 08P05E_Run | 1 |  |  |  |  | 开关量 |  | /
50 | 08P05E | 转移泵E | 故障反馈 | 08P05E_Fault | 1 |  |  |  |  | 开关量 |  | /
51 | 08P05E | 转移泵E | 电流反馈 | 08P05E_CurrPV |  |  | 1 |  |  | 4-20mA
52 | 08P05E | 转移泵E | 驱动控制 | 08P05E_Drive |  | 1 |  |  |  | 开关量
53 | 08P05F | 转移泵F | 远程/就地 | 08P05F_Rem/Loc | 1 |  |  |  |  | 开关量
54 | 08P05F | 转移泵F | 运行反馈 | 08P05F_Run | 1 |  |  |  |  | 开关量
55 | 08P05F | 转移泵F | 故障反馈 | 08P05F_Fault | 1 |  |  |  |  | 开关量
56 | 08P05F | 转移泵F | 电流反馈 | 08P05F_CurrPV |  |  | 1 |  |  | 4-20mA
57 | 08P05F | 转移泵F | 驱动控制 | 08P05F_Drive |  | 1 |  |  |  | 开关量
58 | 08P05G | 转移泵G | 远程/就地 | 08P05G_Rem/Loc | 1 |  |  |  |  | 开关量
59 | 08P05G | 转移泵G | 运行反馈 | 08P05G_Run | 1 |  |  |  |  | 开关量
60 | 08P05G | 转移泵G | 故障反馈 | 08P05G_Fault | 1 |  |  |  |  | 开关量
61 | 08P05G | 转移泵G | 电流反馈 | 08P05G_CurrPV |  |  | 1 |  |  | 4-20mA
62 | 08P05G | 转移泵G | 驱动控制 | 08P05G_Drive |  | 1 |  |  |  | 开关量
63 | 08SS01A-1 | A-1压滤机排渣螺旋 | 远程/就地 | 08SS01A-1_Rem/Loc | 1 |  |  |  |  | 开关量
64 | 08SS01A-1 | A-1压滤机排渣螺旋 | 运行反馈 | 08SS01A-1_Run | 1 |  |  |  |  | 开关量
65 | 08SS01A-1 | A-1压滤机排渣螺旋 | 故障反馈 | 08SS01A-1_Fault | 1 |  |  |  |  | 开关量
66 | 08SS01A-1 | A-1压滤机排渣螺旋 | 驱动控制 | 08SS01A-1_Drive |  | 1 |  |  |  | 开关量
67 | 08SS01A-2 | A-2压滤机排渣螺旋 | 远程/就地 | 08SS01A-2_Rem/Loc | 1 |  |  |  |  | 开关量
68 | 08SS01A-2 | A-3压滤机排渣螺旋 | 运行反馈 | 08SS01A-2_Run | 1 |  |  |  |  | 开关量
69 | 08SS01A-2 | A-4压滤机排渣螺旋 | 故障反馈 | 08SS01A-2_Fault | 1 |  |  |  |  | 开关量
70 | 08SS01A-2 | A-2压滤机排渣螺旋 | 驱动控制 | 08SS01A-2_Drive |  | 1 |  |  |  | 开关量
71 | 08SS01B-1 | B-1压滤机排渣螺旋 | 远程/就地 | 08SS01B-1_Rem/Loc | 1 |  |  |  |  | 开关量
72 | 08SS01B-1 | B-1压滤机排渣螺旋 | 运行反馈 | 08SS01B-1_Run | 1 |  |  |  |  | 开关量
73 | 08SS01B-1 | B-1压滤机排渣螺旋 | 故障反馈 | 08SS01B-1_Fault | 1 |  |  |  |  | 开关量
74 | 08SS01B-1 | B-1压滤机排渣螺旋 | 驱动控制 | 08SS01B-1_Drive |  | 1 |  |  |  | 开关量
75 | 08SS01B-2 | B-2压滤机排渣螺旋 | 远程/就地 | 08SS01B-2_Rem/Loc | 1 |  |  |  |  | 开关量
76 | 08SS01B-2 | B-2压滤机排渣螺旋 | 运行反馈 | 08SS01B-2_Run | 1 |  |  |  |  | 开关量
77 | 08SS01B-2 | B-2压滤机排渣螺旋 | 故障反馈 | 08SS01B-2_Fault | 1 |  |  |  |  | 开关量
78 | 08SS01B-2 | B-2压滤机排渣螺旋 | 驱动控制 | 08SS01B-2_Drive |  | 1 |  |  |  | 开关量
79 | 08J02A | 中间池搅拌机A | 远程/就地 | 08J02A_Rem/Loc | 1 |  |  |  |  | 开关量
80 | 08J02A | 中间池搅拌机A | 变频运行 | 08J02A_VFD_Run | 1 |  |  |  |  | 开关量
81 | 08J02A | 中间池搅拌机A | 风扇运行 | 08J02A_Fan_Run | 1 |  |  |  |  | 开关量
82 | 08J02A | 中间池搅拌机A | 变频故障 | 08J02A_VFD_Fault | 1 |  |  |  |  | 开关量
83 | 08J02A | 中间池搅拌机A | 风扇故障 | 08J02A_Fan_Fault | 1 |  |  |  |  | 开关量
84 | 08J02A | 中间池搅拌机A | 电流反馈 | 08J02A_CurrPV |  |  | 1 |  |  | 4-20mA
85 | 08J02A | 中间池搅拌机A | 频率反馈 | 08J02A_FrePV |  |  | 1 |  |  | 4-20mA
86 | 08J02A | 中间池搅拌机A | 驱动控制 | 08J02A_Drive |  | 1 |  |  |  | 开关量
87 | 08J02A | 中间池搅拌机A | 频率调节 | 08J02A_FreSV |  |  |  | 1 |  | 4-20mA
88 | 08J02A | 中间池搅拌机B | 远程/就地 | 08J02A_Rem/Loc | 1 |  |  |  |  | 开关量
89 | 08J02B | 中间池搅拌机B | 变频运行 | 08J02B_VFD_Run | 1 |  |  |  |  | 开关量
90 | 08J02B | 中间池搅拌机B | 风扇运行 | 08J02B_Fan_Run | 1 |  |  |  |  | 开关量
91 | 08J02B | 中间池搅拌机B | 变频故障 | 08J02B_VFD_Fault | 1 |  |  |  |  | 开关量
92 | 08J02B | 中间池搅拌机B | 风扇故障 | 08J02B_Fan_Fault | 1 |  |  |  |  | 开关量
93 | 08J02B | 中间池搅拌机B | 电流反馈 | 08J02B_CurrPV |  |  | 1 |  |  | 4-20mA
94 | 08J02B | 中间池搅拌机B | 频率反馈 | 08J02B_FrePV |  |  | 1 |  |  | 4-20mA
95 | 08J02B | 中间池搅拌机B | 驱动控制 | 08J02B_Drive |  | 1 |  |  |  | 开关量
96 | 08J02B | 中间池搅拌机B | 频率调节 | 08J02B_FreSV |  |  |  | 1 |  | 4-20mA
97 | 08J02C | 中间池搅拌机C | 远程/就地 | 08J02C_Rem/Loc | 1 |  |  |  |  | 开关量
98 | 08J02C | 中间池搅拌机C | 变频运行 | 08J02C_VFD_Run | 1 |  |  |  |  | 开关量
99 | 08J02C | 中间池搅拌机C | 风扇运行 | 08J02C_Fan_Run | 1 |  |  |  |  | 开关量
100 | 08J02C | 中间池搅拌机C | 变频故障 | 08J02C_VFD_Fault | 1 |  |  |  |  | 开关量
101 | 08J02C | 中间池搅拌机C | 风扇故障 | 08J02C_Fan_Fault | 1 |  |  |  |  | 开关量
102 | 08J02C | 中间池搅拌机C | 电流反馈 | 08J02C_CurrPV |  |  | 1 |  |  | 4-20mA
103 | 08J02C | 中间池搅拌机C | 频率反馈 | 08J02C_FrePV |  |  | 1 |  |  | 4-20mA
104 | 08J02C | 中间池搅拌机C | 驱动控制 | 08J02C_Drive |  | 1 |  |  |  | 开关量
105 | 08J02C | 中间池搅拌机C | 频率调节 | 08J02C_FreSV |  |  |  | 1 |  | 4-20mA
106 | 08J02D | 中间池搅拌机D | 远程/就地 | 08J02D_Rem/Loc | 1 |  |  |  |  | 开关量
107 | 08J02D | 中间池搅拌机D | 变频运行 | 08J02D_VFD_Run | 1 |  |  |  |  | 开关量
108 | 08J02D | 中间池搅拌机D | 风扇运行 | 08J02D_Fan_Run | 1 |  |  |  |  | 开关量
109 | 08J02D | 中间池搅拌机D | 变频故障 | 08J02D_VFD_Fault | 1 |  |  |  |  | 开关量
110 | 08J02D | 中间池搅拌机D | 风扇故障 | 08J02D_Fan_Fault | 1 |  |  |  |  | 开关量
111 | 08J02D | 中间池搅拌机D | 电流反馈 | 08J02D_CurrPV |  |  | 1 |  |  | 4-20mA
112 | 08J02D | 中间池搅拌机D | 频率反馈 | 08J02D_FrePV |  |  | 1 |  |  | 4-20mA
113 | 08J02D | 中间池搅拌机D | 驱动控制 | 08J02D_Drive |  | 1 |  |  |  | 开关量
114 | 08J02D | 中间池搅拌机D | 频率调节 | 08J02D_FreSV |  |  |  | 1 |  | 4-20mA
115 | 08J05 | 沼液池搅拌机 | 远程/就地 | 08J05_Rem/Loc | 1 |  |  |  |  | 开关量
116 | 08J05 | 沼液池搅拌机 | 运行反馈 | 08J05_Run | 1 |  |  |  |  | 开关量
117 | 08J05 | 沼液池搅拌机 | 故障反馈 | 08J05_Fault | 1 |  |  |  |  | 开关量
118 | 08J05 | 沼液池搅拌机 | 驱动控制 | 08J05_Drive |  | 1 |  |  |  | 开关量
119 | 08SS01C-1 | C-1压滤机排渣螺旋 | 远程/就地 | 08SS01C-1_Rem/Loc | 1 |  |  |  |  | 开关量
120 | 08SS01C-1 | C-1压滤机排渣螺旋 | 运行反馈 | 08SS01C-1_Run | 1 |  |  |  |  | 开关量
121 | 08SS01C-1 | C-1压滤机排渣螺旋 | 故障反馈 | 08SS01C-1_Fault | 1 |  |  |  |  | 开关量
122 | 08SS01C-1 | C-1压滤机排渣螺旋 | 驱动控制 | 08SS01C-1_Drive |  | 1 |  |  |  | 开关量
123 | 08SS01C-2 | C-2压滤机排渣螺旋 | 远程/就地 | 08SS01C-2_Rem/Loc | 1 |  |  |  |  | 开关量
124 | 08SS01C-2 | C-2压滤机排渣螺旋 | 运行反馈 | 08SS01C-2_Run | 1 |  |  |  |  | 开关量
125 | 08SS01C-2 | C-2压滤机排渣螺旋 | 故障反馈 | 08SS01C-2_Fault | 1 |  |  |  |  | 开关量
126 | 08SS01C-2 | C-2压滤机排渣螺旋 | 驱动控制 | 08SS01C-2_Drive |  | 1 |  |  |  | 开关量
127 | 08SS01D-1 | D-1压滤机排渣螺旋E | 远程/就地 | 08SS01D-1_Rem/Loc | 1 |  |  |  |  | 开关量
128 | 08SS01D-1 | D-1压滤机排渣螺旋E | 运行反馈 | 08SS01D-1_Run | 1 |  |  |  |  | 开关量
129 | 08SS01D-1 | D-1压滤机排渣螺旋E | 故障反馈 | 08SS01D-1_Fault | 1 |  |  |  |  | 开关量
130 | 08SS01D-1 | D-1压滤机排渣螺旋E | 驱动控制 | 08SS01D-1_Drive |  | 1 |  |  |  | 开关量
131 | 08SS01D-2 | D-2压滤机排渣螺旋 | 远程/就地 | 08SS01D-2_Rem/Loc | 1 |  |  |  |  | 开关量
132 | 08SS01D-2 | D-2压滤机排渣螺旋 | 运行反馈 | 08SS01D-2_Run | 1 |  |  |  |  | 开关量
133 | 08SS01D-2 | D-2压滤机排渣螺旋 | 故障反馈 | 08SS01D-2_Fault | 1 |  |  |  |  | 开关量
134 | 08SS01D-2 | D-2压滤机排渣螺旋 | 驱动控制 | 08SS01D-2_Drive |  | 1 |  |  |  | 开关量
135 | 08SS01E-1 | E-1压滤机排渣螺旋 | 远程/就地 | 08SS01E-1_Rem/Loc | 1 |  |  |  |  | 开关量
136 | 08SS01E-1 | E-1压滤机排渣螺旋 | 运行反馈 | 08SS01E-1_Run | 1 |  |  |  |  | 开关量
137 | 08SS01E-1 | E-1压滤机排渣螺旋 | 故障反馈 | 08SS01E-1_Fault | 1 |  |  |  |  | 开关量
138 | 08SS01E-1 | E-1压滤机排渣螺旋 | 驱动控制 | 08SS01E-1_Drive | [5 empty] | 开关量
139 | 08SS01E-2 | E-2压滤机排渣螺旋 | 远程/就地 | 08SS01E-2_Rem/Loc | 1 |  |  |  |  | 开关量
140 | 08SS01E-2 | E-2压滤机排渣螺旋 | 运行反馈 | 08SS01E-2_Run | 1 |  |  |  |  | 开关量
141 | 08SS01E-2 | E-2压滤机排渣螺旋 | 故障反馈 | 08SS01E-2_Fault | 1 |  |  |  |  | 开关量
142 | 08SS01E-2 | E-2压滤机排渣螺旋 | 驱动控制 | 08SS01E-2_Drive |  | 1 |  |  |  | 开关量
143 | 08SS01F-1 | F-1压滤机排渣螺旋 | 远程/就地 | 08SS01F-1_Rem/Loc | 1 |  |  |  |  | 开关量
144 | 08SS01F-1 | F-1压滤机排渣螺旋 | 运行反馈 | 08SS01F-1_Run | 1 |  |  |  |  | 开关量
145 | 08SS01F-1 | F-1压滤机排渣螺旋 | 故障反馈 | 08SS01F-1_Fault | 1 |  |  |  |  | 开关量
146 | 08SS01F-1 | F-1压滤机排渣螺旋 | 驱动控制 | 08SS01F-1_Drive | [5 empty] | 开关量
147 | 08SS01F-2 | F-2压滤机排渣螺旋 | 远程/就地 | 08SS01F-2_Rem/Loc | 1 |  |  |  |  | 开关量
148 | 08SS01F-2 | F-2压滤机排渣螺旋 | 运行反馈 | 08SS01F-2_Run | 1 |  |  |  |  | 开关量
149 | 08SS01F-2 | F-2压滤机排渣螺旋 | 故障反馈 | 08SS01F-2_Fault | 1 |  |  |  |  | 开关量
150 | 08SS01F-2 | F-2压滤机排渣螺旋 | 驱动控制 | 08SS01F-2_Drive |  | 1 |  |  |  | 开关量
151 | 08P01A | 铁盐上料泵A | 远程/就地 | 08P01A_Rem/Loc | 1 |  |  |  |  | 开关量
152 | 08P01A | 铁盐上料泵A | 运行反馈 | 08P01A_Run | 1 |  |  |  |  | 开关量
153 | 08P01A | 铁盐上料泵A | 故障反馈 | 08P01A_Fault | 1 |  |  |  |  | 开关量
154 | 08P01A | 铁盐上料泵A | 驱动控制 | 08P01A_Drive | [5 empty] | 开关量
155 | 08P01B | 铁盐上料泵B | 远程/就地 | 08P01B_Rem/Loc | 1 |  |  |  |  | 开关量
156 | 08P01B | 铁盐上料泵B | 运行反馈 | 08P01B_Run | 1 |  |  |  |  | 开关量
157 | 08P01B | 铁盐上料泵B | 故障反馈 | 08P01B_Fault | 1 |  |  |  |  | 开关量
158 | 08P01B | 铁盐上料泵B | 驱动控制 | 08P01B_Drive |  | 1 |  |  |  | 开关量
159 | 08SS02-1 | 2-1压滤机排渣螺旋 | 远程/就地 | 08SS02-1_Rem/Loc | 1 |  |  |  |  | 开关量
160 | 08SS02-1 | 2-1压滤机排渣螺旋 | 运行反馈 | 08SS02-1_Run | 1 |  |  |  |  | 开关量
161 | 08SS02-1 | 2-1压滤机排渣螺旋 | 故障反馈 | 08SS02-1_Fault | 1 |  |  |  |  | 开关量
162 | 08SS02-1 | 2-1压滤机排渣螺旋 | 驱动控制 | 08SS02-1_Drive |  | 1 |  |  |  | 开关量
163 | 08SS02-2 | 2-2压滤机排渣螺旋 | 远程/就地 | 08SS02-2_Rem/Loc | 1 |  |  |  |  | 开关量
164 | 08SS02-2 | 2-2压滤机排渣螺旋 | 运行反馈 | 08SS02-2_Run | 1 |  |  |  |  | 开关量
165 | 08SS02-2 | 2-2压滤机排渣螺旋 | 故障反馈 | 08SS02-2_Fault | 1 |  |  |  |  | 开关量
166 | 08SS02-2 | 2-2压滤机排渣螺旋 | 驱动控制 | 08SS02-2_Drive |  | 1 |  |  |  | 开关量
167 | 08P02A | 铁盐投加泵A | 远程/就地 | 08P02A_Rem/Loc | 1 |  |  |  |  | 开关量
168 | 08P02A | 铁盐投加泵A | 变频运行 | 08P02A_VFD_Run | 1 |  |  |  |  | 开关量
169 | 08P02A | 铁盐投加泵A | 风扇运行 | 08P02A_Fan_Run | 1 |  |  |  |  | 开关量
170 | 08P02A | 铁盐投加泵A | 变频故障 | 08P02A_VFD_Fault | 1 |  |  |  |  | 开关量
171 | 08P02A | 铁盐投加泵A | 风扇故障 | 08P02A_Fan_Fault | 1 |  |  |  |  | 开关量
172 | 08P02A | 铁盐投加泵A | 电流反馈 | 08P02A_CurrPV |  |  | 1 |  |  | 4-20mA
173 | 08P02A | 铁盐投加泵A | 频率反馈 | 08P02A_FrePV |  |  | 1 |  |  | 4-20mA
174 | 08P02A | 铁盐投加泵A | 驱动控制 | 08P02A_Drive |  | 1 |  |  |  | 开关量
175 | 08P02A | 铁盐投加泵A | 频率调节 | 08P02A_FreSV |  |  |  | 1 |  | 4-20mA
176 | 08P02B | 铁盐投加泵B | 远程/就地 | 08P02B_Rem/Loc | 1 |  |  |  |  | 开关量
177 | 08P02B | 铁盐投加泵B | 变频运行 | 08P02B_VFD_Run | 1 |  |  |  |  | 开关量
178 | 08P02B | 铁盐投加泵B | 风扇运行 | 08P02B_Fan_Run | 1 |  |  |  |  | 开关量
179 | 08P02B | 铁盐投加泵B | 变频故障 | 08P02B_VFD_Fault | 1 |  |  |  |  | 开关量
180 | 08P02B | 铁盐投加泵B | 风扇故障 | 08P02B_Fan_Fault | 1 |  |  |  |  | 开关量
181 | 08P02B | 铁盐投加泵B | 电流反馈 | 08P02B_CurrPV |  |  | 1 |  |  | 4-20mA
182 | 08P02B | 铁盐投加泵B | 频率反馈 | 08P02B_FrePV |  |  | 1 |  |  | 4-20mA
183 | 08P02B | 铁盐投加泵B | 驱动控制 | 08P02B_Drive |  | 1 |  |  |  | 开关量
184 | 08P02B | 铁盐投加泵B | 频率调节 | 08P02B_FreSV |  |  |  | 1 |  | 4-20mA
185 | 08P02C | 铁盐投加泵C | 远程/就地 | 08P02C_Rem/Loc | 1 |  |  |  |  | 开关量
186 | 08P02C | 铁盐投加泵C | 变频运行 | 08P02C_VFD_Run | 1 |  |  |  |  | 开关量
187 | 08P02C | 铁盐投加泵C | 风扇运行 | 08P02C_Fan_Run | 1 |  |  |  |  | 开关量
188 | 08P02C | 铁盐投加泵C | 变频故障 | 08P02C_VFD_Fault | 1 |  |  |  |  | 开关量
189 | 08P02C | 铁盐投加泵C | 风扇故障 | 08P02C_Fan_Fault | 1 |  |  |  |  | 开关量
190 | 08P02C | 铁盐投加泵C | 电流反馈 | 08P02C_CurrPV |  |  | 1 |  |  | 4-20mA
191 | 08P02C | 铁盐投加泵C | 频率反馈 | 08P02C_FrePV |  |  | 1 |  |  | 4-20mA
192 | 08P02C | 铁盐投加泵C | 驱动控制 | 08P02C_Drive |  | 1 |  |  |  | 开关量
193 | 08P02C | 铁盐投加泵C | 频率调节 | 08P02C_FreSV |  |  |  | 1 |  | 4-20mA
194 | 08P02D | 铁盐投加泵D | 远程/就地 | 08P02D_Rem/Loc | 1 |  |  |  |  | 开关量
195 | 08P02D | 铁盐投加泵D | 变频运行 | 08P02D_VFD_Run | 1 |  |  |  |  | 开关量
196 | 08P02D | 铁盐投加泵D | 风扇运行 | 08P02D_Fan_Run | 1 |  |  |  |  | 开关量
197 | 08P02D | 铁盐投加泵D | 变频故障 | 08P02D_VFD_Fault | 1 |  |  |  |  | 开关量
198 | 08P02D | 铁盐投加泵D | 风扇故障 | 08P02D_Fan_Fault | 1 |  |  |  |  | 开关量
199 | 08P02D | 铁盐投加泵D | 电流反馈 | 08P02D_CurrPV |  |  | 1 |  |  | 4-20mA
200 | 08P02D | 铁盐投加泵D | 频率反馈 | 08P02D_FrePV |  |  | 1 |  |  | 4-20mA
201 | 08P02D | 铁盐投加泵D | 驱动控制 | 08P02D_Drive |  | 1 |  |  |  | 开关量
202 | 08P02D | 铁盐投加泵D | 频率调节 | 08P02D_FreSV |  |  |  | 1 |  | 4-20mA
203 | 08P02E | 铁盐投加泵E | 远程/就地 | 08P02E_Rem/Loc | 1 |  |  |  |  | 开关量
204 | 08P02E | 铁盐投加泵E | 变频运行 | 08P02E_VFD_Run | 1 |  |  |  |  | 开关量
205 | 08P02E | 铁盐投加泵E | 风扇运行 | 08P02E_Fan_Run | 1 |  |  |  |  | 开关量
206 | 08P02E | 铁盐投加泵E | 变频故障 | 08P02E_VFD_Fault | 1 |  |  |  |  | 开关量
207 | 08P02E | 铁盐投加泵E | 风扇故障 | 08P02E_Fan_Fault | 1 |  |  |  |  | 开关量
208 | 08P02E | 铁盐投加泵E | 电流反馈 | 08P02E_CurrPV |  |  | 1 |  |  | 4-20mA
209 | 08P02E | 铁盐投加泵E | 频率反馈 | 08P02E_FrePV |  |  | 1 |  |  | 4-20mA
210 | 08P02E | 铁盐投加泵E | 驱动控制 | 08P02E_Drive |  | 1 |  |  |  | 开关量
211 | 08P02E | 铁盐投加泵E | 频率调节 | 08P02E_FreSV |  |  |  | 1 |  | 4-20mA
212 | 08P08A | 粪污液回用泵A | 远程/就地 | 08P08A_Rem/Loc | 1 |  |  |  |  | 开关量
213 | 08P08A | 粪污液回用泵A | 运行反馈 | 08P08A_Run | 1 |  |  |  |  | 开关量
214 | 08P08A | 粪污液回用泵A | 故障反馈 | 08P08A_Fault | 1 |  |  |  |  | 开关量
215 | 08P08A | 粪污液回用泵A | 驱动控制 | 08P08A_Drive |  | 1 |  |  |  | 开关量
216 | 08P08B | 粪污液回用泵B | 远程/就地 | 08P08B_Rem/Loc | 1 |  |  |  |  | 开关量
217 | 08P08B | 粪污液回用泵B | 运行反馈 | 08P08B_Run | 1 |  |  |  |  | 开关量
218 | 08P08B | 粪污液回用泵B | 故障反馈 | 08P08B_Fault | 1 |  |  |  |  | 开关量
219 | 08P08B | 粪污液回用泵B | 驱动控制 | 08P08B_Drive |  | 1 |  |  |  | 开关量
220 | 08P09A | 低压进料螺杆泵A | 远程/就地 | 08P09A_Rem/Loc | 1 |  |  |  |  | 开关量
221 | 08P09A | 低压进料螺杆泵A | 变频运行 | 08P09A_VFD_Run | 1 |  |  |  |  | 开关量
222 | 08P09A | 低压进料螺杆泵A | 风扇运行 | 08P09A_Fan_Run | 1 |  |  |  |  | 开关量
223 | 08P09A | 低压进料螺杆泵A | 变频故障 | 08P09A_VFD_Fault | 1 |  |  |  |  | 开关量
224 | 08P09A | 低压进料螺杆泵A | 风扇故障 | 08P09A_Fan_Fault | 1 |  |  |  |  | 开关量
225 | 08P09A | 低压进料螺杆泵A | 电流反馈 | 08P09A_CurrPV |  |  | 1 |  |  | 4-20mA
226 | 08P09A | 低压进料螺杆泵A | 频率反馈 | 08P09A_FrePV |  |  | 1 |  |  | 4-20mA
227 | 08P09A | 低压进料螺杆泵A | 驱动控制 | 08P09A_Drive |  | 1 |  |  |  | 开关量
228 | 08P09A | 低压进料螺杆泵A | 频率调节 | 08P09A_FreSV |  |  |  | 1 |  | 4-20mA
229 | 08P09B | 低压进料螺杆泵B | 远程/就地 | 08P09B_Rem/Loc | 1 |  |  |  |  | 开关量
230 | 08P09B | 低压进料螺杆泵B | 变频运行 | 08P09B_VFD_Run | 1 |  |  |  |  | 开关量
231 | 08P09B | 低压进料螺杆泵B | 风扇运行 | 08P09B_Fan_Run | 1 |  |  |  |  | 开关量
232 | 08P09B | 低压进料螺杆泵B | 变频故障 | 08P09B_VFD_Fault | 1 |  |  |  |  | 开关量
233 | 08P09B | 低压进料螺杆泵B | 风扇故障 | 08P09B_Fan_Fault | 1 |  |  |  |  | 开关量
234 | 08P09B | 低压进料螺杆泵B | 电流反馈 | 08P09B_CurrPV |  |  | 1 |  |  | 4-20mA
235 | 08P09B | 低压进料螺杆泵B | 频率反馈 | 08P09B_FrePV |  |  | 1 |  |  | 4-20mA
236 | 08P09B | 低压进料螺杆泵B | 驱动控制 | 08P09B_Drive |  | 1 |  |  |  | 开关量
237 | 08P09B | 低压进料螺杆泵B | 频率调节 | 08P09B_FreSV |  |  |  | 1 |  | 4-20mA
238 | 08P04A | PAM投加泵A | 远程/就地 | 08P04A_Rem/Loc | 1 |  |  |  |  | 开关量
239 | 08P04A | PAM投加泵A | 变频运行 | 08P04A_VFD_Run | 1 |  |  |  |  | 开关量
240 | 08P04A | PAM投加泵A | 风扇运行 | 08P04A_Fan_Run | 1 |  |  |  |  | 开关量
241 | 08P04A | PAM投加泵A | 变频故障 | 08P04A_VFD_Fault | 1 |  |  |  |  | 开关量
242 | 08P04A | PAM投加泵A | 风扇故障 | 08P04A_Fan_Fault | 1 |  |  |  |  | 开关量
243 | 08P04A | PAM投加泵A | 电流反馈 | 08P04A_CurrPV |  |  | 1 |  |  | 4-20mA
244 | 08P04A | PAM投加泵A | 频率反馈 | 08P04A_FrePV |  |  | 1 |  |  | 4-20mA
245 | 08P04A | PAM投加泵A | 驱动控制 | 08P04A_Drive |  | 1 |  |  |  | 开关量
246 | 08P04A | PAM投加泵A | 频率调节 | 08P04A_FreSV |  |  |  | 1 |  | 4-20mA
247 | 08P04B | PAM投加泵B | 远程/就地 | 08P04B_Rem/Loc | 1 |  |  |  |  | 开关量
248 | 08P04B | PAM投加泵B | 变频运行 | 08P04B_VFD_Run | 1 |  |  |  |  | 开关量
249 | 08P04B | PAM投加泵B | 风扇运行 | 08P04B_Fan_Run | 1 |  |  |  |  | 开关量
250 | 08P04B | PAM投加泵B | 变频故障 | 08P04B_VFD_Fault | 1 |  |  |  |  | 开关量
251 | 08P04B | PAM投加泵B | 风扇故障 | 08P04B_Fan_Fault | 1 |  |  |  |  | 开关量
252 | 08P04B | PAM投加泵B | 电流反馈 | 08P04B_CurrPV |  |  | 1 |  |  | 4-20mA
253 | 08P04B | PAM投加泵B | 频率反馈 | 08P04B_FrePV |  |  | 1 |  |  | 4-20mA
254 | 08P04B | PAM投加泵B | 驱动控制 | 08P04B_Drive |  | 1 |  |  |  | 开关量
255 | 08P04B | PAM投加泵B | 频率调节 | 08P04B_FreSV |  |  |  | 1 |  | 4-20mA
256 | 08P09C | 低压进料螺杆泵C | 远程/就地 | 08P09C_Rem/Loc | 1 |  |  |  |  | 开关量
257 | 08P09C | 低压进料螺杆泵C | 变频运行 | 08P09C_VFD_Run | 1 |  |  |  |  | 开关量
258 | 08P09C | 低压进料螺杆泵C | 风扇运行 | 08P09C_Fan_Run | 1 |  |  |  |  | 开关量
259 | 08P09C | 低压进料螺杆泵C | 变频故障 | 08P09C_VFD_Fault | 1 |  |  |  |  | 开关量
260 | 08P09C | 低压进料螺杆泵C | 风扇故障 | 08P09C_Fan_Fault | 1 |  |  |  |  | 开关量
261 | 08P09C | 低压进料螺杆泵C | 电流反馈 | 08P09C_CurrPV |  |  | 1 |  |  | 4-20mA
262 | 08P09C | 低压进料螺杆泵C | 频率反馈 | 08P09C_FrePV |  |  | 1 |  |  | 4-20mA
263 | 08P09C | 低压进料螺杆泵C | 驱动控制 | 08P09C_Drive |  | 1 |  |  |  | 开关量
264 | 08P09C | 低压进料螺杆泵C | 频率调节 | 08P09C_FreSV |  |  |  | 1 |  | 4-20mA
265 | 08P09D | 低压进料螺杆泵D | 远程/就地 | 08P09D_Rem/Loc | 1 |  |  |  |  | 开关量
266 | 08P09D | 低压进料螺杆泵D | 变频运行 | 08P09D_VFD_Run | 1 |  |  |  |  | 开关量
267 | 08P09D | 低压进料螺杆泵D | 风扇运行 | 08P09D_Fan_Run | 1 |  |  |  |  | 开关量
268 | 08P09D | 低压进料螺杆泵D | 变频故障 | 08P09D_VFD_Fault | 1 |  |  |  |  | 开关量
269 | 08P09D | 低压进料螺杆泵D | 风扇故障 | 08P09D_Fan_Fault | 1 |  |  |  |  | 开关量
270 | 08P09D | 低压进料螺杆泵D | 电流反馈 | 08P09D_CurrPV |  |  | 1 |  |  | 4-20mA
271 | 08P09D | 低压进料螺杆泵D | 频率反馈 | 08P09D_FrePV |  |  | 1 |  |  | 4-20mA
272 | 08P09D | 低压进料螺杆泵D | 驱动控制 | 08P09D_Drive |  | 1 |  |  |  | 开关量
273 | 08P09D | 低压进料螺杆泵D | 频率调节 | 08P09D_FreSV |  |  |  | 1 |  | 4-20mA
274 | 08P04C | PAM投加泵C | 远程/就地 | 08P04C_Rem/Loc | 1 |  |  |  |  | 开关量
275 | 08P04C | PAM投加泵C | 变频运行 | 08P04C_VFD_Run | 1 |  |  |  |  | 开关量
276 | 08P04C | PAM投加泵C | 风扇运行 | 08P04C_Fan_Run | 1 |  |  |  |  | 开关量
277 | 08P04C | PAM投加泵C | 变频故障 | 08P04C_VFD_Fault | 1 |  |  |  |  | 开关量
278 | 08P04C | PAM投加泵C | 风扇故障 | 08P04C_Fan_Fault | 1 |  |  |  |  | 开关量
279 | 08P04C | PAM投加泵C | 电流反馈 | 08P04C_CurrPV |  |  | 1 |  |  | 4-20mA
280 | 08P04C | PAM投加泵C | 频率反馈 | 08P04C_FrePV |  |  | 1 |  |  | 4-20mA
281 | 08P04C | PAM投加泵C | 驱动控制 | 08P04C_Drive |  | 1 |  |  |  | 开关量
282 | 08P04C | PAM投加泵C | 频率调节 | 08P04C_FreSV |  |  |  | 1 |  | 4-20mA
283 | 08P04D | PAM投加泵D | 远程/就地 | 08P04D_Rem/Loc | 1 |  |  |  |  | 开关量
284 | 08P04D | PAM投加泵D | 变频运行 | 08P04D_VFD_Run | 1 |  |  |  |  | 开关量
285 | 08P04D | PAM投加泵D | 风扇运行 | 08P04D_Fan_Run | 1 |  |  |  |  | 开关量
286 | 08P04D | PAM投加泵D | 变频故障 | 08P04D_VFD_Fault | 1 |  |  |  |  | 开关量
287 | 08P04D | PAM投加泵D | 风扇故障 | 08P04D_Fan_Fault | 1 |  |  |  |  | 开关量
288 | 08P04D | PAM投加泵D | 电流反馈 | 08P04D_CurrPV |  |  | 1 |  |  | 4-20mA
289 | 08P04D | PAM投加泵D | 频率反馈 | 08P04D_FrePV |  |  | 1 |  |  | 4-20mA
290 | 08P04D | PAM投加泵D | 驱动控制 | 08P04D_Drive |  | 1 |  |  |  | 开关量
291 | 08P04D | PAM投加泵D | 频率调节 | 08P04D_FreSV |  |  |  | 1 |  | 4-20mA
292 | 08P09E | 低压进料螺杆泵E | 远程/就地 | 08P09E_Rem/Loc | 1 |  |  |  |  | 开关量
293 | 08P09E | 低压进料螺杆泵E | 变频运行 | 08P09E_VFD_Run | 1 |  |  |  |  | 开关量
294 | 08P09E | 低压进料螺杆泵E | 风扇运行 | 08P09E_Fan_Run | 1 |  |  |  |  | 开关量
295 | 08P09E | 低压进料螺杆泵E | 变频故障 | 08P09E_VFD_Fault | 1 |  |  |  |  | 开关量
296 | 08P09E | 低压进料螺杆泵E | 风扇故障 | 08P09E_Fan_Fault | 1 |  |  |  |  | 开关量
297 | 08P09E | 低压进料螺杆泵E | 电流反馈 | 08P09E_CurrPV |  |  | 1 |  |  | 4-20mA
298 | 08P09E | 低压进料螺杆泵E | 频率反馈 | 08P09E_FrePV |  |  | 1 |  |  | 4-20mA
299 | 08P09E | 低压进料螺杆泵E | 驱动控制 | 08P09E_Drive |  | 1 |  |  |  | 开关量
300 | 08P09E | 低压进料螺杆泵E | 频率调节 | 08P09E_FreSV |  |  |  | 1 |  | 4-20mA
301 | 08P09F | 低压进料螺杆泵F | 远程/就地 | 08P09F_Rem/Loc | 1 |  |  |  |  | 开关量
302 | 08P09F | 低压进料螺杆泵F | 变频运行 | 08P09F_VFD_Run | 1 |  |  |  |  | 开关量
303 | 08P09F | 低压进料螺杆泵F | 风扇运行 | 08P09F_Fan_Run | 1 |  |  |  |  | 开关量
304 | 08P09F | 低压进料螺杆泵F | 变频故障 | 08P09F_VFD_Fault | 1 |  |  |  |  | 开关量
305 | 08P09F | 低压进料螺杆泵F | 风扇故障 | 08P09F_Fan_Fault | 1 |  |  |  |  | 开关量
306 | 08P09F | 低压进料螺杆泵F | 电流反馈 | 08P09F_CurrPV |  |  | 1 |  |  | 4-20mA
307 | 08P09F | 低压进料螺杆泵F | 频率反馈 | 08P09F_FrePV |  |  | 1 |  |  | 4-20mA
308 | 08P09F | 低压进料螺杆泵F | 驱动控制 | 08P09F_Drive |  | 1 |  |  |  | 开关量
309 | 08P09F | 低压进料螺杆泵F | 频率调节 | 08P09F_FreSV |  |  |  | 1 |  | 4-20mA
310 | 08P04E | PAM投加泵E | 远程/就地 | 08P04E_Rem/Loc | 1 |  |  |  |  | 开关量
311 | 08P04E | PAM投加泵E | 变频运行 | 08P04E_VFD_Run | 1 |  |  |  |  | 开关量
312 | 08P04E | PAM投加泵E | 风扇运行 | 08P04E_Fan_Run | 1 |  |  |  |  | 开关量
313 | 08P04E | PAM投加泵E | 变频故障 | 08P04E_VFD_Fault | 1 |  |  |  |  | 开关量
314 | 08P04E | PAM投加泵E | 风扇故障 | 08P04E_Fan_Fault | 1 |  |  |  |  | 开关量
315 | 08P04E | PAM投加泵E | 电流反馈 | 08P04E_CurrPV |  |  | 1 |  |  | 4-20mA
316 | 08P04E | PAM投加泵E | 频率反馈 | 08P04E_FrePV |  |  | 1 |  |  | 4-20mA
317 | 08P04E | PAM投加泵E | 驱动控制 | 08P04E_Drive |  | 1 |  |  |  | 开关量
318 | 08P04E | PAM投加泵E | 频率调节 | 08P04E_FreSV |  |  |  | 1 |  | 4-20mA
319 | 08P04F | PAM投加泵F | 远程/就地 | 08P04F_Rem/Loc | 1 |  |  |  |  | 开关量
320 | 08P04F | PAM投加泵F | 变频运行 | 08P04F_VFD_Run | 1 |  |  |  |  | 开关量
321 | 08P04F | PAM投加泵F | 风扇运行 | 08P04F_Fan_Run | 1 |  |  |  |  | 开关量
322 | 08P04F | PAM投加泵F | 变频故障 | 08P04F_VFD_Fault | 1 |  |  |  |  | 开关量
323 | 08P04F | PAM投加泵F | 风扇故障 | 08P04F_Fan_Fault | 1 |  |  |  |  | 开关量
324 | 08P04F | PAM投加泵F | 电流反馈 | 08P04F_CurrPV |  |  | 1 |  |  | 4-20mA
325 | 08P04F | PAM投加泵F | 频率反馈 | 08P04F_FrePV |  |  | 1 |  |  | 4-20mA
326 | 08P04F | PAM投加泵F | 驱动控制 | 08P04F_Drive |  | 1 |  |  |  | 开关量
327 | 08P04F | PAM投加泵F | 频率调节 | 08P04F_FreSV |  |  |  | 1 |  | 4-20mA
328 | 08P10A | 高压进料螺杆泵A | 远程/就地 | 08P10A_Rem/Loc | 1 |  |  |  |  | 开关量
329 | 08P11A | 高压进料螺杆泵A | 变频运行 | 08P11A_VFD_Run | 1 |  |  |  |  | 开关量
330 | 08P12A | 高压进料螺杆泵A | 风扇运行 | 08P12A_Fan_Run | 1 |  |  |  |  | 开关量
331 | 08P13A | 高压进料螺杆泵A | 变频故障 | 08P13A_VFD_Fault | 1 |  |  |  |  | 开关量
332 | 08P14A | 高压进料螺杆泵A | 风扇故障 | 08P14A_Fan_Fault | 1 |  |  |  |  | 开关量
333 | 08P15A | 高压进料螺杆泵A | 电流反馈 | 08P15A_CurrPV |  |  | 1 |  |  | 4-20mA
334 | 08P16A | 高压进料螺杆泵A | 频率反馈 | 08P16A_FrePV |  |  | 1 |  |  | 4-20mA
335 | 08P10A | 高压进料螺杆泵A | 驱动控制 | 08P10A_Drive |  | 1 |  |  |  | 开关量
336 | 08P11A | 高压进料螺杆泵A | 频率调节 | 08P11A_FreSV |  |  |  | 1 |  | 4-20mA
337 | 08P10B | 高压进料螺杆泵B | 远程/就地 | 08P10B_Rem/Loc | 1 |  |  |  |  | 开关量
338 | 08P10B | 高压进料螺杆泵B | 变频运行 | 08P10B_VFD_Run | 1 |  |  |  |  | 开关量
339 | 08P10B | 高压进料螺杆泵B | 风扇运行 | 08P10B_Fan_Run | 1 |  |  |  |  | 开关量
340 | 08P10B | 高压进料螺杆泵B | 变频故障 | 08P10B_VFD_Fault | 1 |  |  |  |  | 开关量
341 | 08P10B | 高压进料螺杆泵B | 风扇故障 | 08P10B_Fan_Fault | 1 |  |  |  |  | 开关量
342 | 08P10B | 高压进料螺杆泵B | 电流反馈 | 08P10B_CurrPV |  |  | 1 |  |  | 4-20mA
343 | 08P10B | 高压进料螺杆泵B | 频率反馈 | 08P10B_FrePV |  |  | 1 |  |  | 4-20mA
344 | 08P10B | 高压进料螺杆泵B | 驱动控制 | 08P10B_Drive |  | 1 |  |  |  | 开关量
345 | 08P10B | 高压进料螺杆泵B | 频率调节 | 08P10B_FreSV |  |  |  | 1 |  | 4-20mA
346 | 08P05A | 有机调理剂上料泵A | 远程/就地 | 08P05A_Rem/Loc | 1 |  |  |  |  | 开关量
347 | 08P05A | 有机调理剂上料泵A | 变频运行 | 08P05A_VFD_Run | 1 |  |  |  |  | 开关量
348 | 08P05A | 有机调理剂上料泵A | 风扇运行 | 08P05A_Fan_Run | 1 |  |  |  |  | 开关量
349 | 08P05A | 有机调理剂上料泵A | 变频故障 | 08P05A_VFD_Fault | 1 |  |  |  |  | 开关量
350 | 08P05A | 有机调理剂上料泵A | 风扇故障 | 08P05A_Fan_Fault | 1 |  |  |  |  | 开关量
351 | 08P05A | 有机调理剂上料泵A | 电流反馈 | 08P05A_CurrPV |  |  | 1 |  |  | 4-20mA
352 | 08P05A | 有机调理剂上料泵A | 频率反馈 | 08P05A_FrePV |  |  | 1 |  |  | 4-20mA
353 | 08P05A | 有机调理剂上料泵A | 驱动控制 | 08P05A_Drive |  | 1 |  |  |  | 开关量
354 | 08P05A | 有机调理剂上料泵A | 频率调节 | 08P05A_FreSV |  |  |  | 1 |  | 4-20mA
355 | 08P10C | 高压进料螺杆泵C | 远程/就地 | 08P10C_Rem/Loc | 1 |  |  |  |  | 开关量
356 | 08P10C | 高压进料螺杆泵C | 变频运行 | 08P10C_VFD_Run | 1 |  |  |  |  | 开关量
357 | 08P10C | 高压进料螺杆泵C | 风扇运行 | 08P10C_Fan_Run | 1 |  |  |  |  | 开关量
358 | 08P10C | 高压进料螺杆泵C | 变频故障 | 08P10C_VFD_Fault | 1 |  |  |  |  | 开关量
359 | 08P10C | 高压进料螺杆泵C | 风扇故障 | 08P10C_Fan_Fault | 1 |  |  |  |  | 开关量
360 | 08P10C | 高压进料螺杆泵C | 电流反馈 | 08P10C_CurrPV |  |  | 1 |  |  | 4-20mA
361 | 08P10C | 高压进料螺杆泵C | 频率反馈 | 08P10C_FrePV |  |  | 1 |  |  | 4-20mA
362 | 08P10C | 高压进料螺杆泵C | 驱动控制 | 08P10C_Drive |  | 1 |  |  |  | 开关量
363 | 08P10C | 高压进料螺杆泵C | 频率调节 | 08P10C_FreSV |  |  |  | 1 |  | 4-20mA
364 | 08P10D | 高压进料螺杆泵D | 远程/就地 | 08P10D_Rem/Loc | 1 |  |  |  |  | 开关量
365 | 08P10D | 高压进料螺杆泵D | 变频运行 | 08P10D_VFD_Run | 1 |  |  |  |  | 开关量
366 | 08P10D | 高压进料螺杆泵D | 风扇运行 | 08P10D_Fan_Run | 1 |  |  |  |  | 开关量
367 | 08P10D | 高压进料螺杆泵D | 变频故障 | 08P10D_VFD_Fault | 1 |  |  |  |  | 开关量
368 | 08P10D | 高压进料螺杆泵D | 风扇故障 | 08P10D_Fan_Fault | 1 |  |  |  |  | 开关量
369 | 08P10D | 高压进料螺杆泵D | 电流反馈 | 08P10D_CurrPV |  |  | 1 |  |  | 4-20mA
370 | 08P10D | 高压进料螺杆泵D | 频率反馈 | 08P10D_FrePV |  |  | 1 |  |  | 4-20mA
371 | 08P10D | 高压进料螺杆泵D | 驱动控制 | 08P10D_Drive |  | 1 |  |  |  | 开关量
372 | 08P10D | 高压进料螺杆泵D | 频率调节 | 08P10D_FreSV |  |  |  | 1 |  | 4-20mA
373 | 08P06A | 有机调理剂投加泵A | 远程/就地 | 08P06A_Rem/Loc | 1 |  |  |  |  | 开关量
374 | 08P06A | 有机调理剂投加泵A | 变频运行 | 08P06A_VFD_Run | 1 |  |  |  |  | 开关量
375 | 08P06A | 有机调理剂投加泵A | 风扇运行 | 08P06A_Fan_Run | 1 |  |  |  |  | 开关量
376 | 08P06A | 有机调理剂投加泵A | 变频故障 | 08P06A_VFD_Fault | 1 |  |  |  |  | 开关量
377 | 08P06A | 有机调理剂投加泵A | 风扇故障 | 08P06A_Fan_Fault | 1 |  |  |  |  | 开关量
378 | 08P06A | 有机调理剂投加泵A | 电流反馈 | 08P06A_CurrPV |  |  | 1 |  |  | 4-20mA
379 | 08P06A | 有机调理剂投加泵A | 频率反馈 | 08P06A_FrePV |  |  | 1 |  |  | 4-20mA
380 | 08P06A | 有机调理剂投加泵A | 驱动控制 | 08P06A_Drive |  | 1 |  |  |  | 开关量
381 | 08P06A | 有机调理剂投加泵A | 频率调节 | 08P06A_FreSV |  |  |  | 1 |  | 4-20mA
382 | 08P06B | 有机调理剂投加泵B | 远程/就地 | 08P06B_Rem/Loc | 1 |  |  |  |  | 开关量
383 | 08P06B | 有机调理剂投加泵B | 变频运行 | 08P06B_VFD_Run | 1 |  |  |  |  | 开关量
384 | 08P06B | 有机调理剂投加泵B | 风扇运行 | 08P06B_Fan_Run | 1 |  |  |  |  | 开关量
385 | 08P06B | 有机调理剂投加泵B | 变频故障 | 08P06B_VFD_Fault | 1 |  |  |  |  | 开关量
386 | 08P06B | 有机调理剂投加泵B | 风扇故障 | 08P06B_Fan_Fault | 1 |  |  |  |  | 开关量
387 | 08P06B | 有机调理剂投加泵B | 电流反馈 | 08P06B_CurrPV |  |  | 1 |  |  | 4-20mA
388 | 08P06B | 有机调理剂投加泵B | 频率反馈 | 08P06B_FrePV |  |  | 1 |  |  | 4-20mA
389 | 08P06B | 有机调理剂投加泵B | 驱动控制 | 08P06B_Drive |  | 1 |  |  |  | 开关量
390 | 08P06B | 有机调理剂投加泵B | 频率调节 | 08P06B_FreSV |  |  |  | 1 |  | 4-20mA
391 | 08P10E | 高压进料螺杆泵E | 远程/就地 | 08P10E_Rem/Loc | 1 |  |  |  |  | 开关量
392 | 08P10E | 高压进料螺杆泵E | 变频运行 | 08P10E_VFD_Run | 1 |  |  |  |  | 开关量
393 | 08P10E | 高压进料螺杆泵E | 风扇运行 | 08P10E_Fan_Run | 1 |  |  |  |  | 开关量
394 | 08P10E | 高压进料螺杆泵E | 变频故障 | 08P10E_VFD_Fault | 1 |  |  |  |  | 开关量
395 | 08P10E | 高压进料螺杆泵E | 风扇故障 | 08P10E_Fan_Fault | 1 |  |  |  |  | 开关量
396 | 08P10E | 高压进料螺杆泵E | 电流反馈 | 08P10E_CurrPV |  |  | 1 |  |  | 4-20mA
397 | 08P10E | 高压进料螺杆泵E | 频率反馈 | 08P10E_FrePV |  |  | 1 |  |  | 4-20mA
398 | 08P10E | 高压进料螺杆泵E | 驱动控制 | 08P10E_Drive |  | 1 |  |  |  | 开关量
399 | 08P10E | 高压进料螺杆泵E | 频率调节 | 08P10E_FreSV |  |  |  | 1 |  | 4-20mA
400 | 08P10F | 高压进料螺杆泵F | 远程/就地 | 08P10F_Rem/Loc | 1 |  |  |  |  | 开关量
401 | 08P10F | 高压进料螺杆泵F | 变频运行 | 08P10F_VFD_Run | 1 |  |  |  |  | 开关量
402 | 08P10F | 高压进料螺杆泵F | 风扇运行 | 08P10F_Fan_Run | 1 |  |  |  |  | 开关量
403 | 08P10F | 高压进料螺杆泵F | 变频故障 | 08P10F_VFD_Fault | 1 |  |  |  |  | 开关量
404 | 08P10F | 高压进料螺杆泵F | 风扇故障 | 08P10F_Fan_Fault | 1 |  |  |  |  | 开关量
405 | 08P10F | 高压进料螺杆泵F | 电流反馈 | 08P10F_CurrPV |  |  | 1 |  |  | 4-20mA
406 | 08P10F | 高压进料螺杆泵F | 频率反馈 | 08P10F_FrePV |  |  | 1 |  |  | 4-20mA
407 | 08P10F | 高压进料螺杆泵F | 驱动控制 | 08P10F_Drive |  | 1 |  |  |  | 开关量
408 | 08P10F | 高压进料螺杆泵F | 频率调节 | 08P10F_FreSV |  |  |  | 1 |  | 4-20mA
409 | 08P06C | 有机调理剂投加泵C | 远程/就地 | 08P06C_Rem/Loc | 1 |  |  |  |  | 开关量
410 | 08P06C | 有机调理剂投加泵C | 变频运行 | 08P06C_VFD_Run | 1 |  |  |  |  | 开关量
411 | 08P06C | 有机调理剂投加泵C | 风扇运行 | 08P06C_Fan_Run | 1 |  |  |  |  | 开关量
412 | 08P06C | 有机调理剂投加泵C | 变频故障 | 08P06C_VFD_Fault | 1 |  |  |  |  | 开关量
413 | 08P06C | 有机调理剂投加泵C | 风扇故障 | 08P06C_Fan_Fault | 1 |  |  |  |  | 开关量
414 | 08P06C | 有机调理剂投加泵C | 电流反馈 | 08P06C_CurrPV |  |  | 1 |  |  | 4-20mA
415 | 08P06C | 有机调理剂投加泵C | 频率反馈 | 08P06C_FrePV |  |  | 1 |  |  | 4-20mA
416 | 08P06C | 有机调理剂投加泵C | 驱动控制 | 08P06C_Drive |  | 1 |  |  |  | 开关量
417 | 08P06C | 有机调理剂投加泵C | 频率调节 | 08P06C_FreSV |  |  |  | 1 |  | 4-20mA
418 | 08P06D | 有机调理剂投加泵D | 远程/就地 | 08P06D_Rem/Loc | 1 |  |  |  |  | 开关量
419 | 08P06D | 有机调理剂投加泵D | 变频运行 | 08P06D_VFD_Run | 1 |  |  |  |  | 开关量
420 | 08P06D | 有机调理剂投加泵D | 风扇运行 | 08P06D_Fan_Run | 1 |  |  |  |  | 开关量
421 | 08P06D | 有机调理剂投加泵D | 变频故障 | 08P06D_VFD_Fault | 1 |  |  |  |  | 开关量
422 | 08P06D | 有机调理剂投加泵D | 风扇故障 | 08P06D_Fan_Fault | 1 |  |  |  |  | 开关量
423 | 08P06D | 有机调理剂投加泵D | 电流反馈 | 08P06D_CurrPV |  |  | 1 |  |  | 4-20mA
424 | 08P06D | 有机调理剂投加泵D | 频率反馈 | 08P06D_FrePV |  |  | 1 |  |  | 4-20mA
425 | 08P06D | 有机调理剂投加泵D | 驱动控制 | 08P06D_Drive |  | 1 |  |  |  | 开关量
426 | 08P06D | 有机调理剂投加泵D | 频率调节 | 08P06D_FreSV |  |  |  | 1 |  | 4-20mA
427 | 08P11A | 压榨水泵A | 远程/就地 | 08P11A_Rem/Loc | 1 |  |  |  |  | 开关量
428 | 08P11A | 压榨水泵A | 变频运行 | 08P11A_VFD_Run | 1 |  |  |  |  | 开关量
429 | 08P11A | 压榨水泵A | 风扇运行 | 08P11A_Fan_Run | 1 |  |  |  |  | 开关量
430 | 08P11A | 压榨水泵A | 变频故障 | 08P11A_VFD_Fault | 1 |  |  |  |  | 开关量
431 | 08P11A | 压榨水泵A | 风扇故障 | 08P11A_Fan_Fault | 1 |  |  |  |  | 开关量
432 | 08P11A | 压榨水泵A | 电流反馈 | 08P11A_CurrPV |  |  | 1 |  |  | 4-20mA
433 | 08P11A | 压榨水泵A | 频率反馈 | 08P11A_FrePV |  |  | 1 |  |  | 4-20mA
434 | 08P11A | 压榨水泵A | 驱动控制 | 08P11A_Drive |  | 1 |  |  |  | 开关量
435 | 08P11A | 压榨水泵A | 频率调节 | 08P11A_FreSV |  |  |  | 1 |  | 4-20mA
436 | 08P11B | 压榨水泵B | 远程/就地 | 08P11B_Rem/Loc | 1 |  |  |  |  | 开关量
437 | 08P11B | 压榨水泵B | 变频运行 | 08P11B_VFD_Run | 1 |  |  |  |  | 开关量
438 | 08P11B | 压榨水泵B | 风扇运行 | 08P11B_Fan_Run | 1 |  |  |  |  | 开关量
439 | 08P11B | 压榨水泵B | 变频故障 | 08P11B_VFD_Fault | 1 |  |  |  |  | 开关量
440 | 08P11B | 压榨水泵B | 风扇故障 | 08P11B_Fan_Fault | 1 |  |  |  |  | 开关量
441 | 08P11B | 压榨水泵B | 电流反馈 | 08P11B_CurrPV |  |  | 1 |  |  | 4-20mA
442 | 08P11B | 压榨水泵B | 频率反馈 | 08P11B_FrePV |  |  | 1 |  |  | 4-20mA
443 | 08P11B | 压榨水泵B | 驱动控制 | 08P11B_Drive |  | 1 |  |  |  | 开关量
444 | 08P11B | 压榨水泵B | 频率调节 | 08P11B_FreSV |  |  |  | 1 |  | 4-20mA
445 | 08J03A | 调理罐搅拌机A | 远程/就地 | 08J03A_Rem/Loc | 1 |  |  |  |  | 开关量
446 | 08J03A | 调理罐搅拌机A | 运行反馈 | 08J03A_Run | 1 |  |  |  |  | 开关量
447 | 08J03A | 调理罐搅拌机A | 故障反馈 | 08J03A_Fault | 1 |  |  |  |  | 开关量
448 | 08J03A | 调理罐搅拌机A | 驱动控制 | 08J03A_Drive | 1 |  |  |  |  | 开关量
449 | 08J03B | 调理罐搅拌机B | 远程/就地 | 08J03B_Rem/Loc | 1 |  |  |  |  | 开关量
450 | 08J03B | 调理罐搅拌机B | 运行反馈 | 08J03B_Run |  |  | 1 |  |  | 开关量
451 | 08J03B | 调理罐搅拌机B | 故障反馈 | 08J03B_Fault |  |  | 1 |  |  | 开关量
452 | 08J03B | 调理罐搅拌机B | 驱动控制 | 08J03B_Drive |  | 1 |  |  |  | 开关量
453 | 08P11C | 压榨水泵C | 远程/就地 | 08P11C_Rem/Loc |  |  |  | 1 |  | 开关量
454 | 08P11C | 压榨水泵C | 变频运行 | 08P11C_VFD_Run | 1 |  |  |  |  | 开关量
455 | 08P11C | 压榨水泵C | 风扇运行 | 08P11C_Fan_Run | 1 |  |  |  |  | 开关量
456 | 08P11C | 压榨水泵C | 变频故障 | 08P11C_VFD_Fault | 1 |  |  |  |  | 开关量
457 | 08P11C | 压榨水泵C | 风扇故障 | 08P11C_Fan_Fault | 1 |  |  |  |  | 开关量
458 | 08P11C | 压榨水泵C | 电流反馈 | 08P11C_CurrPV |  |  | 1 |  |  | 4-20mA
459 | 08P11C | 压榨水泵C | 频率反馈 | 08P11C_FrePV |  |  | 1 |  |  | 4-20mA
460 | 08P11C | 压榨水泵C | 驱动控制 | 08P11C_Drive |  | 1 |  |  |  | 开关量
461 | 08P11C | 压榨水泵C | 频率调节 | 08P11C_FreSV |  |  |  | 1 |  | 4-20mA
462 | 08P11D | 压榨水泵D | 远程/就地 | 08P11D_Rem/Loc | 1 |  |  |  |  | 开关量
463 | 08P11D | 压榨水泵D | 变频运行 | 08P11D_VFD_Run | 1 |  |  |  |  | 开关量
464 | 08P11D | 压榨水泵D | 风扇运行 | 08P11D_Fan_Run | 1 |  |  |  |  | 开关量
465 | 08P11D | 压榨水泵D | 变频故障 | 08P11D_VFD_Fault | 1 |  |  |  |  | 开关量
466 | 08P11D | 压榨水泵D | 风扇故障 | 08P11D_Fan_Fault | 1 |  |  |  |  | 开关量
467 | 08P11D | 压榨水泵D | 电流反馈 | 08P11D_CurrPV |  |  | 1 |  |  | 4-20mA
468 | 08P11D | 压榨水泵D | 频率反馈 | 08P11D_FrePV |  |  | 1 |  |  | 4-20mA
469 | 08P11D | 压榨水泵D | 驱动控制 | 08P11D_Drive |  | 1 |  |  |  | 开关量
470 | 08P11D | 压榨水泵D | 频率调节 | 08P11D_FreSV |  |  |  | 1 |  | 4-20mA
471 | 08J04 | 中间罐搅拌机 | 远程/就地 | 08J04_Rem/Loc
472 | 08J04 | 中间罐搅拌机 | 运行反馈 | 08J04_Run
473 | 08J04 | 中间罐搅拌机 | 故障反馈 | 08J04_Fault
474 | 08J04 | 中间罐搅拌机 | 驱动控制 | 08J04_Drive
475 | 08J05 | 沼液池搅拌机 | 远程/就地 | 08J05_Rem/Loc | 1
476 | 08J05 | 沼液池搅拌机 | 运行反馈 | 08J05_Run | 1
477 | 08J05 | 沼液池搅拌机 | 故障反馈 | 08J05_Fault | 1
478 | 08J05 | 沼液池搅拌机 | 驱动控制 | 08J05_Drive | 1
479 | 08J06 | 粪滤液池搅拌机 | 远程/就地 | 08J06_Rem/Loc | 1
480 | 08J06 | 粪滤液池搅拌机 | 运行反馈 | 08J06_Run |  |  | 1
481 | 08J06 | 粪滤液池搅拌机 | 故障反馈 | 08J06_Fault |  |  | 1
482 | 08J06 | 粪滤液池搅拌机 | 驱动控制 | 08J06_Drive |  | 1
483 | 08P11E | 压榨水泵E | 远程/就地 | 08P11E_Rem/Loc |  |  |  | 1 |  | 开关量
484 | 08P11E | 压榨水泵E | 变频运行 | 08P11E_VFD_Run | 1 |  |  |  |  | 开关量
485 | 08P11E | 压榨水泵E | 风扇运行 | 08P11E_Fan_Run | 1 |  |  |  |  | 开关量
486 | 08P11E | 压榨水泵E | 变频故障 | 08P11E_VFD_Fault | 1 |  |  |  |  | 开关量
487 | 08P11E | 压榨水泵E | 风扇故障 | 08P11E_Fan_Fault | 1 |  |  |  |  | 开关量
488 | 08P11E | 压榨水泵E | 电流反馈 | 08P11E_CurrPV |  |  | 1 |  |  | 4-20mA
489 | 08P11E | 压榨水泵E | 频率反馈 | 08P11E_FrePV |  |  | 1 |  |  | 4-20mA
490 | 08P11E | 压榨水泵E | 驱动控制 | 08P11E_Drive |  | 1 |  |  |  | 开关量
491 | 08P11E | 压榨水泵E | 频率调节 | 08P11E_FreSV |  |  |  | 1 |  | 4-20mA
492 | 08P11F | 压榨水泵F | 远程/就地 | 08P11F_Rem/Loc | 1 |  |  |  |  | 开关量
493 | 08P11F | 压榨水泵F | 变频运行 | 08P11F_VFD_Run | 1 |  |  |  |  | 开关量
494 | 08P11F | 压榨水泵F | 风扇运行 | 08P11F_Fan_Run | 1 |  |  |  |  | 开关量
495 | 08P11F | 压榨水泵F | 变频故障 | 08P11F_VFD_Fault | 1 |  |  |  |  | 开关量
496 | 08P11F | 压榨水泵F | 风扇故障 | 08P11F_Fan_Fault | 1 |  |  |  |  | 开关量
497 | 08P11F | 压榨水泵F | 电流反馈 | 08P11F_CurrPV |  |  | 1 |  |  | 4-20mA
498 | 08P11F | 压榨水泵F | 频率反馈 | 08P11F_FrePV |  |  | 1 |  |  | 4-20mA
499 | 08P11F | 压榨水泵F | 驱动控制 | 08P11F_Drive |  | 1 |  |  |  | 开关量
500 | 08P11F | 压榨水泵F | 频率调节 | 08P11F_FreSV |  |  |  | 1 |  | 4-20mA
501 | 08P12A | 高压清洗泵A | 远程/就地 | 08P12A_Rem/Loc | 1 |  |  |  |  | 开关量
502 | 08P12A | 高压清洗泵A | 变频运行 | 08P12A_VFD_Run | 1 |  |  |  |  | 开关量
503 | 08P12A | 高压清洗泵A | 风扇运行 | 08P12A_Fan_Run | 1 |  |  |  |  | 开关量
504 | 08P12A | 高压清洗泵A | 变频故障 | 08P12A_VFD_Fault | 1 |  |  |  |  | 开关量
505 | 08P12A | 高压清洗泵A | 风扇故障 | 08P12A_Fan_Fault | 1 |  |  |  |  | 开关量
506 | 08P12A | 高压清洗泵A | 电流反馈 | 08P12A_CurrPV |  |  | 1 |  |  | 4-20mA
507 | 08P12A | 高压清洗泵A | 频率反馈 | 08P12A_FrePV |  |  | 1 |  |  | 4-20mA
508 | 08P12A | 高压清洗泵A | 驱动控制 | 08P12A_Drive |  | 1 |  |  |  | 开关量
509 | 08P12A | 高压清洗泵A | 频率调节 | 08P12A_FreSV |  |  |  | 1 |  | 4-20mA
510 | 08P12B | 高压清洗泵B | 远程/就地 | 08P12B_Rem/Loc | 1 |  |  |  |  | 开关量
511 | 08P12B | 高压清洗泵B | 变频运行 | 08P12B_VFD_Run | 1 |  |  |  |  | 开关量
512 | 08P12B | 高压清洗泵B | 风扇运行 | 08P12B_Fan_Run | 1 |  |  |  |  | 开关量
513 | 08P12B | 高压清洗泵B | 变频故障 | 08P12B_VFD_Fault | 1 |  |  |  |  | 开关量
514 | 08P12B | 高压清洗泵B | 风扇故障 | 08P12B_Fan_Fault | 1 |  |  |  |  | 开关量
515 | 08P12B | 高压清洗泵B | 电流反馈 | 08P12B_CurrPV |  |  | 1 |  |  | 4-20mA
516 | 08P12B | 高压清洗泵B | 频率反馈 | 08P12B_FrePV |  |  | 1 |  |  | 4-20mA
517 | 08P12B | 高压清洗泵B | 驱动控制 | 08P12B_Drive |  | 1 |  |  |  | 开关量
518 | 08P12B | 高压清洗泵B | 频率调节 | 08P12B_FreSV |  |  |  | 1 |  | 4-20mA
519 | 08P13A | 沼液外排泵A | 远程/就地 | 08P13A_Rem/Loc | 1 |  |  |  |  | 开关量
520 | 08P13A | 沼液外排泵A | 变频运行 | 08P13A_VFD_Run | 1 |  |  |  |  | 开关量
521 | 08P13A | 沼液外排泵A | 风扇运行 | 08P13A_Fan_Run | 1 |  |  |  |  | 开关量
522 | 08P13A | 沼液外排泵A | 变频故障 | 08P13A_VFD_Fault | 1 |  |  |  |  | 开关量
523 | 08P13A | 沼液外排泵A | 风扇故障 | 08P13A_Fan_Fault | 1 |  |  |  |  | 开关量
524 | 08P13A | 沼液外排泵A | 电流反馈 | 08P13A_CurrPV |  |  | 1 |  |  | 4-20mA
525 | 08P13A | 沼液外排泵A | 频率反馈 | 08P13A_FrePV |  |  | 1 |  |  | 4-20mA
526 | 08P13A | 沼液外排泵A | 驱动控制 | 08P13A_Drive |  | 1 |  |  |  | 开关量
527 | 08P13A | 沼液外排泵A | 频率调节 | 08P13A_FreSV |  |  |  | 1 |  | 4-20mA
528 | 08P13B | 沼液外排泵B | 远程/就地 | 08P13B_Rem/Loc | 1 |  |  |  |  | 开关量
529 | 08P13B | 沼液外排泵B | 变频运行 | 08P13B_VFD_Run | 1 |  |  |  |  | 开关量
530 | 08P13B | 沼液外排泵B | 风扇运行 | 08P13B_Fan_Run | 1 |  |  |  |  | 开关量
531 | 08P13B | 沼液外排泵B | 变频故障 | 08P13B_VFD_Fault | 1 |  |  |  |  | 开关量
532 | 08P13B | 沼液外排泵B | 风扇故障 | 08P13B_Fan_Fault | 1 |  |  |  |  | 开关量
533 | 08P13B | 沼液外排泵B | 电流反馈 | 08P13B_CurrPV |  |  | 1 |  |  | 4-20mA
534 | 08P13B | 沼液外排泵B | 频率反馈 | 08P13B_FrePV |  |  | 1 |  |  | 4-20mA
535 | 08P13B | 沼液外排泵B | 驱动控制 | 08P13B_Drive |  | 1 |  |  |  | 开关量
536 | 08P13B | 沼液外排泵B | 频率调节 | 08P13B_FreSV |  |  |  | 1 |  | 4-20mA
537 | 08KO01A | 空压机A | 远程/就地 | 08KO01A_Rem/Loc | 1 |  |  |  |  | 开关量
538 | 08KO02A | 空压机A | 变频运行 | 08KO02A_VFD_Run | 1 |  |  |  |  | 开关量
539 | 08KO03A | 空压机A | 风扇运行 | 08KO03A_Fan_Run | 1 |  |  |  |  | 开关量
540 | 08KO04A | 空压机A | 变频故障 | 08KO04A_VFD_Fault | 1 |  |  |  |  | 开关量
541 | 08KO05A | 空压机A | 风扇故障 | 08KO05A_Fan_Fault | 1 |  |  |  |  | 开关量
542 | 08KO06A | 空压机A | 电流反馈 | 08KO06A_CurrPV |  |  | 1 |  |  | 4-20mA
543 | 08KO07A | 空压机A | 频率反馈 | 08KO07A_FrePV |  |  | 1 |  |  | 4-20mA
544 | 08KO08A | 空压机A | 驱动控制 | 08KO08A_Drive |  | 1 |  |  |  | 开关量
545 | 08KO08A | 空压机A | 频率调节 | 08KO08A_FreSV |  |  |  | 1 |  | 4-20mA
546 | 08TS03A | 吸附式干燥机A | 远程/就地 | 08TS03A_Rem/Loc
547 | 08TS03A | 吸附式干燥机A | 运行反馈 | 08TS03A_Run
548 | 08TS03A | 吸附式干燥机A | 故障反馈 | 08TS03A_Fault
549 | 08TS03A | 吸附式干燥机A | 驱动控制 | 08TS03A_Drive
550 | 08TS03B | 吸附式干燥机B | 远程/就地 | 08TS03B_Rem/Loc | [5 empty] | 开关量
551 | 08TS03B | 吸附式干燥机B | 运行反馈 | 08TS03B_Run | [5 empty] | 开关量
552 | 08TS03B | 吸附式干燥机B | 故障反馈 | 08TS03B_Fault | [5 empty] | 开关量
553 | 08TS03B | 吸附式干燥机B | 驱动控制 | 08TS03B_Drive | [5 empty] | 开关量
554 | 08KO01B | 空压机B | 远程/就地 | 08KO01B_Rem/Loc | 1 |  |  |  |  | 开关量
555 | 08KO01B | 空压机B | 变频运行 | 08KO01B_VFD_Run | 1 |  |  |  |  | 开关量
556 | 08KO01B | 空压机B | 风扇运行 | 08KO01B_Fan_Run | 1 |  |  |  |  | 开关量
557 | 08KO01B | 空压机B | 变频故障 | 08KO01B_VFD_Fault | 1 |  |  |  |  | 开关量
558 | 08KO01B | 空压机B | 风扇故障 | 08KO01B_Fan_Fault | 1 |  |  |  |  | 开关量
559 | 08KO01B | 空压机B | 电流反馈 | 08KO01B_CurrPV |  |  | 1 |  |  | 4-20mA
560 | 08KO01B | 空压机B | 频率反馈 | 08KO01B_FrePV |  |  | 1 |  |  | 4-20mA
561 | 08KO01B | 空压机B | 驱动控制 | 08KO01B_Drive |  | 1 |  |  |  | 开关量
562 | 08KO01B | 空压机B | 频率调节 | 08KO01B_FreSV |  |  |  | 1 |  | 4-20mA
563 | 08P14A | 潜水排污泵14A | 远程/就地 | 08P14A_Rem/Loc | 1 |  |  |  |  | 开关量
564 | 08P14A | 潜水排污泵14A | 运行反馈 | 08P14A_Run | 1 |  |  |  |  | 开关量
565 | 08P14A | 潜水排污泵14A | 故障反馈 | 08P14A_Fault | 1 |  |  |  |  | 开关量
566 | 08P14A | 潜水排污泵14A | 驱动控制 | 08P14A_Drive |  | 1 |  |  |  | 开关量
567 | 08P14B | 潜水排污泵14B | 远程/就地 | 08P14B_Rem/Loc | 1 |  |  |  |  | 开关量
568 | 08P14B | 潜水排污泵14B | 运行反馈 | 08P14B_Run | 1 |  |  |  |  | 开关量
569 | 08P14B | 潜水排污泵14B | 故障反馈 | 08P14B_Fault | 1 |  |  |  |  | 开关量
570 | 08P14B | 潜水排污泵14B | 驱动控制 | 08P14B_Drive |  | 1 |  |  |  | 开关量
571 | 08P15A | 潜水排污泵15A | 远程/就地 | 08P15A_Rem/Loc | 1 |  |  |  |  | 开关量
572 | 08P15A | 潜水排污泵15A | 运行反馈 | 08P15A_Run | 1 |  |  |  |  | 开关量
573 | 08P15A | 潜水排污泵15A | 故障反馈 | 08P15A_Fault | 1 |  |  |  |  | 开关量
574 | 08P15A | 潜水排污泵15A | 驱动控制 | 08P15A_Drive |  | 1 |  |  |  | 开关量
575 | 08P15B | 潜水排污泵15B | 远程/就地 | 08P15B_Rem/Loc | 1 |  |  |  |  | 开关量
576 | 08P15B | 潜水排污泵15B | 运行反馈 | 08P15B_Run | 1 |  |  |  |  | 开关量
577 | 08P15B | 潜水排污泵15B | 故障反馈 | 08P15B_Fault | 1 |  |  |  |  | 开关量
578 | 08P15B | 潜水排污泵15B | 驱动控制 | 08P15B_Drive |  | 1 |  |  |  | 开关量
579 | 08K58 | 3万离心风机 | 远程/就地 | 08K58_Rem/Loc | 1 |  |  |  |  | 开关量
580 | 08K58 | 3万离心风机 | 变频运行 | 08K58_VFD_Run | 1 |  |  |  |  | 开关量
581 | 08K58 | 3万离心风机 | 风扇运行 | 08K58_Fan_Run | 1 |  |  |  |  | 开关量
582 | 08K58 | 3万离心风机 | 变频故障 | 08K58_VFD_Fault | 1 |  |  |  |  | 开关量
583 | 08K58 | 3万离心风机 | 风扇故障 | 08K58_Fan_Fault | 1 |  |  |  |  | 开关量
584 | 08K58 | 3万离心风机 | 电流反馈 | 08K58_CurrPV |  |  | 1 |  |  | 4-20mA
585 | 08K58 | 3万离心风机 | 频率反馈 | 08K58_FrePV |  |  | 1 |  |  | 4-20mA
586 | 08K58 | 3万离心风机 | 驱动控制 | 08K58_Drive |  | 1 |  |  |  | 开关量
587 | 08K58 | 3万离心风机 | 频率调节 | 08K58_FreSV |  |  |  | 1 |  | 4-20mA
588 | 08P59A | 循环泵A | 远程/就地 | 08P59A_Rem/Loc | 1 |  |  |  |  | 开关量
589 | 08P59A | 循环泵A | 运行反馈 | 08P59A_Run | 1 |  |  |  |  | 开关量
590 | 08P59A | 循环泵A | 故障反馈 | 08P59A_Fault | 1 |  |  |  |  | 开关量
591 | 08P59A | 循环泵A | 电流反馈 | 08P59A_CurrPV |  |  | 1 |  |  | 4-20mA
592 | 08P59A | 循环泵A | 驱动控制 | 08P59A_Drive |  | 1 |  |  |  | 开关量
593 | 08P59B | 循环泵B | 远程/就地 | 08P59B_Rem/Loc | 1 |  |  |  |  | 开关量
594 | 08P59B | 循环泵B | 运行反馈 | 08P59B_Run | 1 |  |  |  |  | 开关量
595 | 08P59B | 循环泵B | 故障反馈 | 08P59B_Fault | 1 |  |  |  |  | 开关量
596 | 08P59B | 循环泵B | 电流反馈 | 08P59B_CurrPV |  |  | 1 |  |  | 4-20mA
597 | 08P59B | 循环泵B | 驱动控制 | 08P59B_Drive |  | 1 |  |  |  | 开关量
598 | 08P59C | 循环泵C | 远程/就地 | 08P59C_Rem/Loc | 1 |  |  |  |  | 开关量
599 | 08P59C | 循环泵C | 运行反馈 | 08P59C_Run | 1 |  |  |  |  | 开关量
600 | 08P59C | 循环泵C | 故障反馈 | 08P59C_Fault | 1 |  |  |  |  | 开关量
601 | 08P59C | 循环泵C | 电流反馈 | 08P59C_CurrPV |  |  | 1 |  |  | 4-20mA
602 | 08P59C | 循环泵C | 驱动控制 | 08P59C_Drive |  | 1 |  |  |  | 开关量
603 | 08P59D | 循环泵D | 远程/就地 | 08P59D_Rem/Loc | 1 |  |  |  |  | 开关量
604 | 08P59D | 循环泵D | 运行反馈 | 08P59D_Run | 1 |  |  |  |  | 开关量
605 | 08P59D | 循环泵D | 故障反馈 | 08P59D_Fault | 1 |  |  |  |  | 开关量
606 | 08P59D | 循环泵D | 电流反馈 | 08P59D_CurrPV |  |  | 1 |  |  | 4-20mA
607 | 08P59D | 循环泵D | 驱动控制 | 08P59D_Drive |  | 1 |  |  |  | 开关量
608 | 08K56 | 8万离心风机 | 远程/就地 | 08K56_Rem/Loc | 1 |  |  |  |  | 开关量
609 | 08K56 | 8万离心风机 | 变频运行 | 08K56_VFD_Run | 1 |  |  |  |  | 开关量
610 | 08K56 | 8万离心风机 | 风扇运行 | 08K56_Fan_Run | 1 |  |  |  |  | 开关量
611 | 08K56 | 8万离心风机 | 变频故障 | 08K56_VFD_Fault | 1 |  |  |  |  | 开关量
612 | 08K56 | 8万离心风机 | 风扇故障 | 08K56_Fan_Fault | 1 |  |  |  |  | 开关量
613 | 08K56 | 8万离心风机 | 电流反馈 | 08K56_CurrPV |  |  | 1 |  |  | 4-20mA
614 | 08K56 | 8万离心风机 | 频率反馈 | 08K56_FrePV |  |  | 1 |  |  | 4-20mA
615 | 08K56 | 8万离心风机 | 驱动控制 | 08K56_Drive |  | 1 |  |  |  | 开关量
616 | 08K56 | 8万离心风机 | 频率调节 | 08K56_FreSV |  |  |  | 1 |  | 开关量
617 | 08P92A | 植物液投加泵A | 远程/就地 | 08P92A_Rem/Loc | 1 |  |  |  |  | 开关量
618 | 08P92A | 植物液投加泵A | 变频运行 | 08P92A_VFD_Run | 1 |  |  |  |  | 开关量
619 | 08P92A | 植物液投加泵A | 风扇运行 | 08P92A_Fan_Run | 1 |  |  |  |  | 开关量
620 | 08P92A | 植物液投加泵A | 变频故障 | 08P92A_VFD_Fault | 1 |  |  |  |  | 开关量
621 | 08P92A | 植物液投加泵A | 风扇故障 | 08P92A_Fan_Fault | 1 |  |  |  |  | 开关量
622 | 08P92A | 植物液投加泵A | 电流反馈 | 08P92A_CurrPV |  |  | 1 |  |  | 4-20mA
623 | 08P92A | 植物液投加泵A | 频率反馈 | 08P92A_FrePV |  |  | 1 |  |  | 4-20mA
624 | 08P92A | 植物液投加泵A | 驱动控制 | 08P92A_Drive |  | 1 |  |  |  | 开关量
625 | 08P92A | 植物液投加泵A | 频率调节 | 08P92A_FreSV |  |  |  | 1 |  | 开关量
626 | 08P92B | 植物液投加泵B | 远程/就地 | 08P92B_Rem/Loc | 1 |  |  |  |  | 开关量
627 | 08P92B | 植物液投加泵B | 变频运行 | 08P92B_VFD_Run | 1 |  |  |  |  | 开关量
628 | 08P92B | 植物液投加泵B | 风扇运行 | 08P92B_Fan_Run | 1 |  |  |  |  | 开关量
629 | 08P92B | 植物液投加泵B | 变频故障 | 08P92B_VFD_Fault | 1 |  |  |  |  | 开关量
630 | 08P92B | 植物液投加泵B | 风扇故障 | 08P92B_Fan_Fault | 1 |  |  |  |  | 开关量
631 | 08P92B | 植物液投加泵B | 电流反馈 | 08P92B_CurrPV |  |  | 1 |  |  | 4-20mA
632 | 08P92B | 植物液投加泵B | 频率反馈 | 08P92B_FrePV |  |  | 1 |  |  | 4-20mA
633 | 08P92B | 植物液投加泵B | 驱动控制 | 08P92B_Drive |  | 1 |  |  |  | 开关量
634 | 08P92B | 植物液投加泵B | 频率调节 | 08P92B_FreSV |  |  |  | 1 |  | 开关量
635 | 08P93A | 次氯酸钠投加泵A | 远程/就地 | 08P93A_Rem/Loc | 1 |  |  |  |  | 开关量
636 | 08P93A | 次氯酸钠投加泵A | 变频运行 | 08P93A_VFD_Run | 1 |  |  |  |  | 开关量
637 | 08P93A | 次氯酸钠投加泵A | 风扇运行 | 08P93A_Fan_Run | 1 |  |  |  |  | 开关量
638 | 08P93A | 次氯酸钠投加泵A | 变频故障 | 08P93A_VFD_Fault | 1 |  |  |  |  | 开关量
639 | 08P93A | 次氯酸钠投加泵A | 风扇故障 | 08P93A_Fan_Fault | 1 |  |  |  |  | 开关量
640 | 08P93A | 次氯酸钠投加泵A | 电流反馈 | 08P93A_CurrPV |  |  | 1 |  |  | 4-20mA
641 | 08P93A | 次氯酸钠投加泵A | 频率反馈 | 08P93A_FrePV |  |  | 1 |  |  | 4-20mA
642 | 08P93A | 次氯酸钠投加泵A | 驱动控制 | 08P93A_Drive |  | 1 |  |  |  | 开关量
643 | 08P93A | 次氯酸钠投加泵A | 频率调节 | 08P93A_FreSV |  |  |  | 1 |  | 开关量
644 | 08P93B | 次氯酸钠投加泵B | 远程/就地 | 08P93B_Rem/Loc | 1 |  |  |  |  | 开关量
645 | 08P93B | 次氯酸钠投加泵B | 变频运行 | 08P93B_VFD_Run | 1 |  |  |  |  | 开关量
646 | 08P93B | 次氯酸钠投加泵B | 风扇运行 | 08P93B_Fan_Run | 1 |  |  |  |  | 开关量
647 | 08P93B | 次氯酸钠投加泵B | 变频故障 | 08P93B_VFD_Fault | 1 |  |  |  |  | 开关量
648 | 08P93B | 次氯酸钠投加泵B | 风扇故障 | 08P93B_Fan_Fault | 1 |  |  |  |  | 开关量
649 | 08P93B | 次氯酸钠投加泵B | 电流反馈 | 08P93B_CurrPV |  |  | 1 |  |  | 4-20mA
650 | 08P93B | 次氯酸钠投加泵B | 频率反馈 | 08P93B_FrePV |  |  | 1 |  |  | 4-20mA
651 | 08P93B | 次氯酸钠投加泵B | 驱动控制 | 08P93B_Drive | [5 empty] | 开关量
652 | 08P93B | 次氯酸钠投加泵B | 频率调节 | 08P93B_FreSV |  |  |  | 1 |  | 开关量
653 | 08P94A | 碱液投加泵A | 远程/就地 | 08P94A_Rem/Loc | 1 |  |  |  |  | 开关量
654 | 08P94A | 碱液投加泵A | 变频运行 | 08P94A_VFD_Run | 1 |  |  |  |  | 开关量
655 | 08P94A | 碱液投加泵A | 风扇运行 | 08P94A_Fan_Run | 1 |  |  |  |  | 开关量
656 | 08P94A | 碱液投加泵A | 变频故障 | 08P94A_VFD_Fault | [5 empty] | 开关量
657 | 08P94A | 碱液投加泵A | 风扇故障 | 08P94A_Fan_Fault | 1 |  |  |  |  | 开关量
658 | 08P94A | 碱液投加泵A | 电流反馈 | 08P94A_CurrPV |  |  | 1 |  |  | 4-20mA
659 | 08P94A | 碱液投加泵A | 频率反馈 | 08P94A_FrePV |  |  | 1 |  |  | 4-20mA
660 | 08P94A | 碱液投加泵A | 驱动控制 | 08P94A_Drive |  | 1 |  |  |  | 开关量
661 | 08P94A | 碱液投加泵A | 频率调节 | 08P94A_FreSV |  |  |  | 1 |  | 开关量
662 | 08P94B | 碱液投加泵B | 远程/就地 | 08P94B_Rem/Loc | 1 |  |  |  |  | 开关量
663 | 08P94B | 碱液投加泵B | 变频运行 | 08P94B_VFD_Run | 1 |  |  |  |  | 开关量
664 | 08P94B | 碱液投加泵B | 风扇运行 | 08P94B_Fan_Run | 1 |  |  |  |  | 开关量
665 | 08P94B | 碱液投加泵B | 变频故障 | 08P94B_VFD_Fault | 1 |  |  |  |  | 开关量
666 | 08P94B | 碱液投加泵B | 风扇故障 | 08P94B_Fan_Fault | 1 |  |  |  |  | 开关量
667 | 08P94B | 碱液投加泵B | 电流反馈 | 08P94B_CurrPV |  |  | 1 |  |  | 4-20mA
668 | 08P94B | 碱液投加泵B | 频率反馈 | 08P94B_FrePV |  |  | 1 |  |  | 4-20mA
669 | 08P94B | 碱液投加泵B | 驱动控制 | 08P94B_Drive | [5 empty] | 开关量
670 | 08P94B | 碱液投加泵B | 频率调节 | 08P94B_FreSV |  |  |  | 1 |  | 开关量
671 | 05P56A | 循环泵A | 远程/就地 | 05P56A_Rem/Loc | 1 |  |  |  |  | 开关量
672 | 05P56A | 循环泵A | 运行反馈 | 05P56A_Run | 1 |  |  |  |  | 开关量
673 | 05P56A | 循环泵A | 故障反馈 | 05P56A_Fault | 1 |  |  |  |  | 开关量
674 | 05P56A | 循环泵A | 电流反馈 | 05P56A_CurrPV |  |  | 1 |  |  | 4-20mA
675 | 05P56A | 循环泵A | 驱动控制 | 05P56A_Drive |  | 1 |  |  |  | 开关量
676 | 05P56B | 循环泵B | 远程/就地 | 05P56B_Rem/Loc | 1 |  |  |  |  | 开关量
677 | 05P56B | 循环泵B | 运行反馈 | 05P56B_Run | 1 |  |  |  |  | 开关量
678 | 05P56B | 循环泵B | 故障反馈 | 05P56B_Fault | 1 |  |  |  |  | 开关量
679 | 05P56B | 循环泵B | 电流反馈 | 05P56B_CurrPV |  |  | 1 |  |  | 4-20mA
680 | 05P56B | 循环泵B | 驱动控制 | 05P56B_Drive | 1 |  |  |  |  | 开关量
681 | 05P56C | 循环泵C | 远程/就地 | 05P56C_Rem/Loc | [5 empty] | 开关量
682 | 05P56C | 循环泵C | 运行反馈 | 05P56C_Run | 1 |  |  |  |  | 开关量
683 | 05P56C | 循环泵C | 故障反馈 | 05P56C_Fault | 1 |  |  |  |  | 开关量
684 | 05P56C | 循环泵C | 电流反馈 | 05P56C_CurrPV |  |  | 1 |  |  | 4-20mA
685 | 05P56C | 循环泵C | 驱动控制 | 05P56C_Drive |  | 1 |  |  |  | 开关量
686 | 05P56D | 循环泵D | 远程/就地 | 05P56D_Rem/Loc | [5 empty] | 开关量
687 | 05P56D | 循环泵D | 运行反馈 | 05P56D_Run | 1 |  |  |  |  | 开关量
688 | 05P56D | 循环泵D | 故障反馈 | 05P56D_Fault | 1 |  |  |  |  | 开关量
689 | 05P56D | 循环泵D | 电流反馈 | 05P56D_CurrPV |  |  | 1 |  |  | 4-20mA
690 | 05P56D | 循环泵D | 驱动控制 | 05P56D_Drive |  | 1 |  |  |  | 开关量
691 | 08P88 | 植物液上料泵A | 远程/就地 | 08P88_Rem/Loc | 1 |  |  |  |  | 开关量
692 | 08P88 | 植物液上料泵A | 变频运行 | 08P88_VFD_Run | 1 |  |  |  |  | 开关量
693 | 08P88 | 植物液上料泵A | 风扇运行 | 08P88_Fan_Run | 1 |  |  |  |  | 开关量
694 | 08P88 | 植物液上料泵A | 变频故障 | 08P88_VFD_Fault | [5 empty] | 开关量
695 | 08P88 | 植物液上料泵A | 风扇故障 | 08P88_Fan_Fault | 1 |  |  |  |  | 开关量
696 | 08P88 | 植物液上料泵A | 电流反馈 | 08P88_CurrPV |  |  | 1 |  |  | 4-20mA
697 | 08P88 | 植物液上料泵A | 频率反馈 | 08P88_FrePV |  |  | 1 |  |  | 4-20mA
698 | 08P88 | 植物液上料泵A | 驱动控制 | 08P88_Drive |  | 1 |  |  |  | 开关量
699 | 08P88 | 植物液上料泵A | 频率调节 | 08P88_FreSV |  |  |  | 1 |  | 开关量
700 | 08P89 | 次氯酸钠上料泵A | 远程/就地 | 08P89_Rem/Loc | 1 |  |  |  |  | 开关量
701 | 08P89 | 次氯酸钠上料泵A | 变频运行 | 08P89_VFD_Run | 1 |  |  |  |  | 开关量
702 | 08P89 | 次氯酸钠上料泵A | 风扇运行 | 08P89_Fan_Run | 1 |  |  |  |  | 开关量
703 | 08P89 | 次氯酸钠上料泵A | 变频故障 | 08P89_VFD_Fault | 1 |  |  |  |  | 开关量
704 | 08P89 | 次氯酸钠上料泵A | 风扇故障 | 08P89_Fan_Fault | 1 |  |  |  |  | 开关量
705 | 08P89 | 次氯酸钠上料泵A | 电流反馈 | 08P89_CurrPV |  |  | 1 |  |  | 4-20mA
706 | 08P89 | 次氯酸钠上料泵A | 频率反馈 | 08P89_FrePV |  |  | 1 |  |  | 4-20mA
707 | 08P89 | 次氯酸钠上料泵A | 驱动控制 | 08P89_Drive |  | 1 |  |  |  | 开关量
708 | 08P89 | 次氯酸钠上料泵A | 频率调节 | 08P89_FreSV |  |  | 1 |  |  | 开关量
709 | 08P90 | 碱液上料泵 | 远程/就地 | 08P90_Rem/Loc | 1 |  |  |  |  | 开关量
710 | 08P90 | 碱液上料泵 | 变频运行 | 08P90_VFD_Run | 1 |  |  |  |  | 开关量
711 | 08P90 | 碱液上料泵 | 风扇运行 | 08P90_Fan_Run | 1 |  |  |  |  | 开关量
712 | 08P90 | 碱液上料泵 | 变频故障 | 08P90_VFD_Fault | 1 |  |  |  |  | 开关量
713 | 08P90 | 碱液上料泵 | 风扇故障 | 08P90_Fan_Fault | 1 |  |  |  |  | 开关量
714 | 08P90 | 碱液上料泵 | 电流反馈 | 08P90_CurrPV |  |  | 1 |  |  | 4-20mA
715 | 08P90 | 碱液上料泵 | 频率反馈 | 08P90_FrePV |  |  | 1 |  |  | 4-20mA
716 | 08P90 | 碱液上料泵 | 驱动控制 | 08P90_Drive |  | 1 |  |  |  | 开关量
717 | 08P90 | 碱液上料泵 | 频率调节 | 08P90_FreSV |  |  |  | 1 |  | 开关量
718 | 08K59 | 5万离心风机 | 远程/就地 | 08K59_Rem/Loc | 1 |  |  |  |  | 开关量
719 | 08K59 | 5万离心风机 | 变频运行 | 08K59_VFD_Run | 1 |  |  |  |  | 开关量
720 | 08K59 | 5万离心风机 | 风扇运行 | 08K59_Fan_Run | 1 |  |  |  |  | 开关量
721 | 08K59 | 5万离心风机 | 变频故障 | 08K59_VFD_Fault | 1 |  |  |  |  | 开关量
722 | 08K59 | 5万离心风机 | 风扇故障 | 08K59_Fan_Fault | 1 |  |  |  |  | 开关量
723 | 08K59 | 5万离心风机 | 电流反馈 | 08K59_CurrPV |  |  | 1 |  |  | 4-20mA
724 | 08K59 | 5万离心风机 | 频率反馈 | 08K59_FrePV |  |  | 1 |  |  | 4-20mA
725 | 08K59 | 5万离心风机 | 驱动控制 | 08K59_Drive |  | 1 |  |  |  | 开关量
726 | 08K59 | 5万离心风机 | 频率调节 | 08K59_FreSV |  |  |  | 1 |  | 开关量
727 | 08K59A | 循环泵A | 远程/就地 | 08K59A_Rem/Loc | 1 |  |  |  |  | 开关量
728 | 08K59A | 循环泵A | 运行反馈 | 08K59A_Run | 1 |  |  |  |  | 开关量
729 | 08K59A | 循环泵A | 故障反馈 | 08K59A_Fault | 1 |  |  |  |  | 开关量
730 | 08K59A | 循环泵A | 电流反馈 | 08K59A_CurrPV |  |  | 1 |  |  | 4-20mA
731 | 08K59A | 循环泵A | 驱动控制 | 08K59A_Drive |  | 1 |  |  |  | 开关量
732 | 08K59B | 循环泵B | 远程/就地 | 08K59B_Rem/Loc | 1 |  |  |  |  | 开关量
733 | 08K59B | 循环泵B | 运行反馈 | 08K59B_Run | 1 |  |  |  |  | 开关量
734 | 08K59B | 循环泵B | 故障反馈 | 08K59B_Fault | 1 |  |  |  |  | 开关量
735 | 08K59B | 循环泵B | 电流反馈 | 08K59B_CurrPV |  |  | 1 |  |  | 4-20mA
736 | 08K59B | 循环泵B | 驱动控制 | 08K59B_Drive |  | 1 |  |  |  | 开关量
737 | 08K59C | 循环泵C | 远程/就地 | 08K59C_Rem/Loc | 1 |  |  |  |  | 开关量
738 | 08K59C | 循环泵C | 运行反馈 | 08K59C_Run | 1 |  |  |  |  | 开关量
739 | 08K59C | 循环泵C | 故障反馈 | 08K59C_Fault | 1 |  |  |  |  | 开关量
740 | 08K59C | 循环泵C | 电流反馈 | 08K59C_CurrPV |  |  | 1 |  |  | 4-20mA
741 | 08K59C | 循环泵C | 驱动控制 | 08K59C_Drive |  | 1 |  |  |  | 开关量
742 | 08K59D | 循环泵D | 远程/就地 | 08K59D_Rem/Loc | 1 |  |  |  |  | 开关量
743 | 08K59D | 循环泵D | 运行反馈 | 08K59D_Run | 1 |  |  |  |  | 开关量
744 | 08K59D | 循环泵D | 故障反馈 | 08K59D_Fault | 1 |  |  |  |  | 开关量
745 | 08K59D | 循环泵D | 电流反馈 | 08K59D_CurrPV |  |  | 1 |  |  | 4-20mA
746 | 08K59D | 循环泵D | 驱动控制 | 08K59D_Drive |  | 1 |  |  |  | 开关量
747 | 08TT01 | 热水箱温度计 | 电流反馈 | 08TT01_CurrPV |  |  | 1 |  |  | 4-20mA(2线制)
748 | 08LT01A | 铁盐储罐液位计 | 电流反馈 | 08LT01A_CurrPV |  |  | 1 |  |  | 4-20mA(2线制)
749 | 08LT02B | 铁盐储罐液位计 | 电流反馈 | 08LT02B_CurrPV |  |  | 1 |  |  | 4-20mA(2线制)
750 | 08LT02 | 有机调理剂储罐液位计 | 电流反馈 | 08LT02_CurrPV |  |  | 1 |  |  | 4-20mA(2线制)
751 | 08LT03A | 调理池液位计 | 电流反馈 | 08LT03A_CurrPV |  |  | 1 |  |  | 4-20mA(2线制)
752 | 08LT03B | 调理池液位计 | 电流反馈 | 08LT03B_CurrPV |  |  | 1 |  |  | 4-20mA(2线制)
753 | 08LT03C | 调理池液位计 | 电流反馈 | 08LT03C_CurrPV |  |  | 1 |  |  | 4-20mA(2线制)
754 | 08LT04A | 中间池液位计 | 电流反馈 | 08LT04A_CurrPV |  |  | 1 |  |  | 4-20mA(2线制)
755 | 08LT04B | 中间池液位计 | 电流反馈 | 08LT04B_CurrPV |  |  | 1 |  |  | 4-20mA(2线制)
756 | 08LT0C | 中间池液位计 | 电流反馈 | 08LT0C_CurrPV |  |  | 1 |  |  | 4-20mA(2线制)
757 | 08LT04D | 中间池液位计 | 电流反馈 | 08LT04D_CurrPV |  |  | 1 |  |  | 4-20mA(2线制)
758 | 08LT05 | 热水箱液位计 | 电流反馈 | 08LT05_CurrPV |  |  | 1 |  |  | 4-20mA(2线制)
759 | 08LT06 | 压榨水箱液位计 | 电流反馈 | 08LT06_CurrPV |  |  | 1 |  |  | 4-20mA(2线制)
760 | 08LT07 | 清洗水箱液位计 | 电流反馈 | 08LT07_CurrPV |  |  | 1 |  |  | 4-20mA(2线制)
761 | 08LT08 | 沼液池液位计 | 电流反馈 | 08LT08_CurrPV |  |  | 1 |  |  | 4-20mA(2线制)
762 | 08LT09A | 脱水沼渣料仓料位计 | 电流反馈 | 08LT09A_CurrPV |  |  | 1 |  |  | 4-20mA(2线制)
763 | 08LT09B | 脱水沼渣料仓料位计 | 电流反馈 | 08LT09B_CurrPV |  |  | 1 |  |  | 4-20mA(2线制)
764 | 08LT09C | 脱水沼渣料仓料位计 | 电流反馈 | 08LT09C_CurrPV |  |  | 1 |  |  | 4-20mA(2线制)
765 | 08LT09D | 脱水沼渣料仓料位计 | 电流反馈 | 08LT09D_CurrPV |  |  | 1 |  |  | 4-20mA(2线制)
766 | 08LT09E | 脱水沼渣料仓料位计 | 电流反馈 | 08LT09E_CurrPV |  |  | 1 |  |  | 4-20mA(2线制)
767 | 08LT10 | 粪污滤液池液位计 | 电流反馈 | 08LT10_CurrPV |  |  | 1 |  |  | 4-20mA(2线制)
768 | 08LT11A | 调理罐液位计 | 电流反馈 | 08LT11A_CurrPV |  |  | 1 |  |  | 4-20mA(2线制)
769 | 08LT12B | 调理罐液位计 | 电流反馈 | 08LT12B_CurrPV |  |  | 1 |  |  | 4-20mA(2线制)
770 | 08LT12 | 中间罐液位计 | 电流反馈 | 08LT12_CurrPV |  |  | 1 |  |  | 4-20mA(2线制)
771 | 08FT01A | 铁盐投加流量计 | 电流反馈 | 08FT01A_CurrPV |  |  | 1 |  | 1 | 4-20mA(4线制)
772 | 08FT01B | 铁盐投加流量计 | 电流反馈 | 08FT01B_CurrPV |  |  | 1 |  | 1 | 4-20mA(4线制)
773 | 08FT01C | 铁盐投加流量计 | 电流反馈 | 08FT01C_CurrPV |  |  | 1 |  | 1 | 4-20mA(4线制)
774 | 08FT01D | 铁盐投加流量计 | 电流反馈 | 08FT01D_CurrPV |  |  | 1 |  | 1 | 4-20mA(4线制)
775 | 08FT01E | 铁盐投加流量计 | 电流反馈 | 08FT01E_CurrPV |  |  | 1 |  | 1 | 4-20mA(4线制)
776 | 08FT02A | 有机调理剂投加流量计 | 电流反馈 | 08FT02A_CurrPV |  |  | 1 |  | 1 | 4-20mA(4线制)
777 | 08FT02B | 有机调理剂投加流量计 | 电流反馈 | 08FT02B_CurrPV |  |  | 1 |  | 1 | 4-20mA(4线制)
778 | 08FT02C | 有机调理剂投加流量计 | 电流反馈 | 08FT02C_CurrPV |  |  | 1 |  | 1 | 4-20mA(4线制)
779 | 08FT03A | PAM投加流量计 | 电流反馈 | 08FT03A_CurrPV |  |  | 1 |  | 1 | 4-20mA(4线制)
780 | 08FT03B | PAM投加流量计 | 电流反馈 | 08FT03B_CurrPV |  |  | 1 |  | 1 | 4-20mA(4线制)
781 | 08FT03C | PAM投加流量计 | 电流反馈 | 08FT03C_CurrPV |  |  | 1 |  | 1 | 4-20mA(4线制)
782 | 08FT03D | PAM投加流量计 | 电流反馈 | 08FT03D_CurrPV |  |  | 1 |  | 1 | 4-20mA(4线制)
783 | 08FT03E | PAM投加流量计 | 电流反馈 | 08FT03E_CurrPV |  |  | 1 |  | 1 | 4-20mA(4线制)
784 | 08FT04A | 消化液进料流量计 | 电流反馈 | 08FT04A_CurrPV |  |  | 1 |  | 1 | 4-20mA(4线制)
785 | 08FT04B | 消化液进料流量计 | 电流反馈 | 08FT04B_CurrPV |  |  | 1 |  | 1 | 4-20mA(4线制)
786 | 08FT04C | 消化液进料流量计 | 电流反馈 | 08FT04C_CurrPV |  |  | 1 |  | 1 | 4-20mA(4线制)
787 | 08FT04D | 消化液进料流量计 | 电流反馈 | 08FT04D_CurrPV |  |  | 1 |  | 1 | 4-20mA(4线制)
788 | 08FT04E | 消化液进料流量计 | 电流反馈 | 08FT04E_CurrPV |  |  | 1 |  | 1 | 4-20mA(4线制)
789 | 08FT04F | 消化液进料流量计 | 电流反馈 | 08FT04F_CurrPV |  |  | 1 |  | 1 | 4-20mA(4线制)
790 | 08FT05 | 沼液外排泵流量计 | 电流反馈 | 08FT05_CurrPV |  |  | 1 |  | 1 | 4-20mA(4线制)
791 | 08FT06 | 再生水进水流量计 | 电流反馈 | 08FT06_CurrPV |  |  | 1 |  | 1 | 4-20mA(4线制)
792 | 08FT07 | 中水进水流量计 | 电流反馈 | 08FT07_CurrPV |  |  | 1 |  | 1 | 4-20mA(4线制)
793 | 08PS01A | 高低压进料泵压力保护开关 | 压力开关 | 08PS01A_DPV |  |  | 1 |  |  | 开关量
794 | 08PS01B | 高低压进料泵压力保护开关 | 压力开关 | 08PS01B_DPV |  |  | 1 |  |  | 开关量
795 | 08PS01C | 高低压进料泵压力保护开关 | 压力开关 | 08PS01C_DPV |  |  | 1 |  |  | 开关量
796 | 08PS01D | 高低压进料泵压力保护开关 | 压力开关 | 08PS01D_DPV |  |  | 1 |  |  | 开关量
797 | 08PS01E | 高低压进料泵压力保护开关 | 压力开关 | 08PS01E_DPV |  |  | 1 |  |  | 开关量
798 | 08PS01F | 高低压进料泵压力保护开关 | 压力开关 | 08PS01F_DPV |  |  | 1 |  |  | 开关量
799 | 08PS02 | 冲洗水泵压力保护开关 | 压力开关 | 08PS02_DPV | 1 |  |  |  |  | 开关量
800 | 08PS03A | 压榨水泵压力保护开关 | 压力开关 | 08PS03A_DPV | 1 |  |  |  |  | 开关量
801 | 08PS03B | 压榨水泵压力保护开关 | 压力开关 | 08PS03B_DPV | 1 |  |  |  |  | 开关量
802 | 08PS03C | 压榨水泵压力保护开关 | 压力开关 | 08PS03C_DPV | 1 |  |  |  |  | 开关量
803 | 08PS03D | 压榨水泵压力保护开关 | 压力开关 | 08PS03D_DPV | 1 |  |  |  |  | 开关量
804 | 08PS03E | 压榨水泵压力保护开关 | 压力开关 | 08PS03E_DPV | 1 |  |  |  |  | 开关量
805 | 08PS03F | 压榨水泵压力保护开关 | 压力开关 | 08PS03F_DPV | 1 |  |  |  |  | 开关量
806 | 08PT01A | 压滤机进料管压力变送器 | 电流反馈 | 08PT01A_CurrPV |  |  | 1 |  |  | 4-20mA
807 | 08PT01A | 压滤机进料管压力变送器 | 电流反馈 | 08PT01A_CurrPV |  |  | 1 |  |  | 4-20mA
808 | 08PT01A | 压滤机进料管压力变送器 | 电流反馈 | 08PT01A_CurrPV |  |  | 1 |  |  | 4-20mA
809 | 08PT01A | 压滤机进料管压力变送器 | 电流反馈 | 08PT01A_CurrPV |  |  | 1 |  |  | 4-20mA
810 | 08PT01A | 压滤机进料管压力变送器 | 电流反馈 | 08PT01A_CurrPV |  |  | 1 |  |  | 4-20mA
811 | 08PT01A | 压滤机进料管压力变送器 | 电流反馈 | 08PT01A_CurrPV |  |  | 1 |  |  | 4-20mA
812 | 08PT02A | 压榨水进料压力变送器 | 电流反馈 | 08PT02A_CurrPV |  |  | 1 |  |  | 4-20mA
813 | 08PT02B | 压榨水进料压力变送器 | 电流反馈 | 08PT02B_CurrPV |  |  | 1 |  |  | 4-20mA
814 | 08PT02C | 压榨水进料压力变送器 | 电流反馈 | 08PT02C_CurrPV |  |  | 1 |  |  | 4-20mA
815 | 08PT02D | 压榨水进料压力变送器 | 电流反馈 | 08PT02D_CurrPV |  |  | 1 |  |  | 4-20mA
816 | 08PT02E | 压榨水进料压力变送器 | 电流反馈 | 08PT02E_CurrPV |  |  | 1 |  |  | 4-20mA
817 | 08PT02F | 压榨水进料压力变送器 | 电流反馈 | 08PT02F_CurrPV |  |  | 1 |  |  | 4-20mA
818 | 08PT03 | 冲洗水管压力变送器 | 电流反馈 | 08PT03_CurrPV | [5 empty] | 4-20mA
819 | 08LS01 | 集水坑1液位开关 | 液位开关 | 08LS01_DPV | 1 |  |  |  |  | 开关量
820 | 08LS02 | 集水坑2液位开关 | 液位开关 | 08LS02_DPV | 1 |  |  |  |  | 开关量
821 | 08TS01A | 螺杆泵干运行温度开关 | 液位开关 | 08TS01A_DPV | 1 |  |  |  |  | 开关量
822 | 08TS01B | 螺杆泵干运行温度开关 | 液位开关 | 08TS01B_DPV | 1 |  |  |  |  | 开关量
823 | 08TS01C | 螺杆泵干运行温度开关 | 液位开关 | 08TS01C_DPV | 1 |  |  |  |  | 开关量
824 | 08TS02A | 螺杆泵干运行温度开关 | 液位开关 | 08TS02A_DPV | 1 |  |  |  |  | 开关量
825 | 08TS02B | 螺杆泵干运行温度开关 | 液位开关 | 08TS02B_DPV | 1 |  |  |  |  | 开关量
826 | 08TS02C | 螺杆泵干运行温度开关 | 液位开关 | 08TS02C_DPV | 1 |  |  |  |  | 开关量
827 | 08TS03A1 | 螺杆泵干运行温度开关 | 液位开关 | 08TS03A1_DPV | 1 |  |  |  |  | 开关量
828 | 08TS03A2 | 螺杆泵干运行温度开关 | 液位开关 | 08TS03A2_DPV | 1 |  |  |  |  | 开关量
829 | 08TS03B1 | 螺杆泵干运行温度开关 | 液位开关 | 08TS03B1_DPV | 1 |  |  |  |  | 开关量
830 | 08TS03B2 | 螺杆泵干运行温度开关 | 液位开关 | 08TS03B2_DPV | 1 |  |  |  |  | 开关量
831 | 08TS03C1 | 螺杆泵干运行温度开关 | 液位开关 | 08TS03C1_DPV | 1 |  |  |  |  | 开关量
832 | 08TS03C2 | 螺杆泵干运行温度开关 | 液位开关 | 08TS03C2_DPV | 1 |  |  |  |  | 开关量
833 | 08TS03D1 | 螺杆泵干运行温度开关 | 液位开关 | 08TS03D1_DPV | 1 |  |  |  |  | 开关量
834 | 08TS03D2 | 螺杆泵干运行温度开关 | 液位开关 | 08TS03D2_DPV | 1 |  |  |  |  | 开关量
835 | 08TS03D1 | 螺杆泵干运行温度开关 | 液位开关 | 08TS03D1_DPV | 1 |  |  |  |  | 开关量
836 | 08TS03D2 | 螺杆泵干运行温度开关 | 液位开关 | 08TS03D2_DPV | 1 |  |  |  |  | 开关量
837 | 08TS03E1 | 螺杆泵干运行温度开关 | 液位开关 | 08TS03E1_DPV | 1 |  |  |  |  | 开关量
838 | 08TS03E2 | 螺杆泵干运行温度开关 | 液位开关 | 08TS03E2_DPV | 1 |  |  |  |  | 开关量
839 | 08TS03F1 | 螺杆泵干运行温度开关 | 液位开关 | 08TS03F1_DPV | 1 |  |  |  |  | 开关量
840 | 08TS03F2 | 螺杆泵干运行温度开关 | 液位开关 | 08TS03F2_DPV | 1 |  |  |  |  | 开关量
841 | 08GOV-01 | 消化液进泥阀 | 开到位反馈 | 08GOV-01_ZSO | 1 |  |  |  |  | 开关量
842 | 08GOV-01 | 消化液进泥阀 | 关到位反馈 | 08GOV-01_ZSC | 1 |  |  |  |  | 开关量
843 | 08GOV-01 | 消化液进泥阀 | 驱动控制 | 08GOV-01_Drive | 0 | 1 |  |  |  | 开关量
844 | 08GOV-02 | 粪污水进泥阀 | 开到位反馈 | 08GOV-02_ZSO | 1 |  |  |  |  | 开关量
845 | 08GOV-02 | 粪污水进泥阀 | 关到位反馈 | 08GOV-02_ZSC | 1 |  |  |  |  | 开关量
846 | 08GOV-02 | 粪污水进泥阀 | 驱动控制 | 08GOV-02_Drive | 1 |  |  |  |  | 开关量
847 | 08GOV-03 | 生化污泥进料阀 | 开到位反馈 | 08GOV-03_ZSO | 1 |  |  |  |  | 开关量
848 | 08GOV-03 | 生化污泥进料阀 | 关到位反馈 | 08GOV-03_ZSC | 1 |  |  |  |  | 开关量
849 | 08GOV-03 | 生化污泥进料阀 | 驱动控制 | 08GOV-03_Drive | 1 |  |  |  |  | 开关量
850 | 08GOV-04A | 污泥消化液进料阀 | 开到位反馈 | 08GOV-04A_ZSO | 1 |  |  |  |  | 开关量
851 | 08GOV-04A | 污泥消化液进料阀 | 关到位反馈 | 08GOV-04A_ZSC | 1 |  |  |  |  | 开关量
852 | 08GOV-04A | 污泥消化液进料阀 | 驱动控制 | 08GOV-04A_Drive |  | 1 |  |  |  | 开关量
853 | 08GOV-04B | 污泥消化液进料阀 | 开到位反馈 | 08GOV-04B_ZSO | 1 |  |  |  |  | 开关量
854 | 08GOV-04B | 污泥消化液进料阀 | 关到位反馈 | 08GOV-04B_ZSC | 1 |  |  |  |  | 开关量
855 | 08GOV-04B | 污泥消化液进料阀 | 驱动控制 | 08GOV-04B_Drive |  | 1 |  |  |  | 开关量
856 | 08GOV-05 | 中间罐进料阀 | 开到位反馈 | 08GOV-05_ZSO | 1 |  |  |  |  | 开关量
857 | 08GOV-05 | 中间罐进料阀 | 关到位反馈 | 08GOV-05_ZSC | 1 |  |  |  |  | 开关量
858 | 08GOV-05 | 中间罐进料阀 | 驱动控制 | 08GOV-05_Drive |  | 1 |  |  |  | 开关量
859 | 08GOV-06 | 中间池进料阀 | 开到位反馈 | 08GOV-06_ZSO | 1 |  |  |  |  | 开关量
860 | 08GOV-06 | 中间池进料阀 | 关到位反馈 | 08GOV-06_ZSC | 1 |  |  |  |  | 开关量
861 | 08GOV-06 | 中间池进料阀 | 驱动控制 | 08GOV-06_Drive |  | 1 |  |  |  | 开关量
862 | 08GOV-07A | 压滤机进料阀 | 开到位反馈 | 08GOV-07A_ZSO | 1 |  |  |  |  | 开关量
863 | 08GOV-07A | 压滤机进料阀 | 关到位反馈 | 08GOV-07A_ZSC | 1 |  |  |  |  | 开关量
864 | 08GOV-07A | 压滤机进料阀 | 驱动控制 | 08GOV-07A_Drive |  | 1 |  |  |  | 开关量
865 | 08GOV-07B | 压滤机进料阀 | 开到位反馈 | 08GOV-07B_ZSO | 1 |  |  |  |  | 开关量
866 | 08GOV-07B | 压滤机进料阀 | 关到位反馈 | 08GOV-07B_ZSC | 1 |  |  |  |  | 开关量
867 | 08GOV-07B | 压滤机进料阀 | 驱动控制 | 08GOV-07B_Drive |  | 1 |  |  |  | 开关量
868 | 08GOV-07C | 压滤机进料阀 | 开到位反馈 | 08GOV-07C_ZSO | 1 |  |  |  |  | 开关量
869 | 08GOV-07C | 压滤机进料阀 | 关到位反馈 | 08GOV-07C_ZSC | 1 |  |  |  |  | 开关量
870 | 08GOV-07C | 压滤机进料阀 | 驱动控制 | 08GOV-07C_Drive |  | 1 |  |  |  | 开关量
871 | 08GOV-07D | 压滤机进料阀 | 开到位反馈 | 08GOV-07D_ZSO | 1 |  |  |  |  | 开关量
872 | 08GOV-07D | 压滤机进料阀 | 关到位反馈 | 08GOV-07D_ZSC | 1 |  |  |  |  | 开关量
873 | 08GOV-07D | 压滤机进料阀 | 驱动控制 | 08GOV-07D_Drive |  | 1 |  |  |  | 开关量
874 | 08GOV-07E | 压滤机进料阀 | 开到位反馈 | 08GOV-07E_ZSO | 1 |  |  |  |  | 开关量
875 | 08GOV-07E | 压滤机进料阀 | 关到位反馈 | 08GOV-07E_ZSC | 1 |  |  |  |  | 开关量
876 | 08GOV-07E | 压滤机进料阀 | 驱动控制 | 08GOV-07E_Drive |  | 1 |  |  |  | 开关量
877 | 08GOV-07F | 压滤机进料阀 | 开到位反馈 | 08GOV-07F_ZSO | 1 |  |  |  |  | 开关量
878 | 08GOV-07F | 压滤机进料阀 | 关到位反馈 | 08GOV-07F_ZSC | 1 |  |  |  |  | 开关量
879 | 08GOV-07F | 压滤机进料阀 | 驱动控制 | 08GOV-07F_Drive |  | 1 |  |  |  | 开关量
880 | 08GOV-08A | 压滤机辅助进料阀 | 开到位反馈 | 08GOV-08A_ZSO | 1 |  |  |  |  | 开关量
881 | 08GOV-08A | 压滤机辅助进料阀 | 关到位反馈 | 08GOV-08A_ZSC | 1 |  |  |  |  | 开关量
882 | 08GOV-08A | 压滤机辅助进料阀 | 驱动控制 | 08GOV-08A_Drive |  | 1 |  |  |  | 开关量
883 | 08GOV-08B | 压滤机辅助进料阀 | 开到位反馈 | 08GOV-08B_ZSO | 1 |  |  |  |  | 开关量
884 | 08GOV-08B | 压滤机辅助进料阀 | 关到位反馈 | 08GOV-08B_ZSC | 1 |  |  |  |  | 开关量
885 | 08GOV-08B | 压滤机辅助进料阀 | 驱动控制 | 08GOV-08B_Drive |  | 1 |  |  |  | 开关量
886 | 08GOV-08C | 压滤机辅助进料阀 | 开到位反馈 | 08GOV-08C_ZSO | 1 |  |  |  |  | 开关量
887 | 08GOV-08C | 压滤机辅助进料阀 | 关到位反馈 | 08GOV-08C_ZSC | 1 |  |  |  |  | 开关量
888 | 08GOV-08C | 压滤机辅助进料阀 | 驱动控制 | 08GOV-08C_Drive |  | 1 |  |  |  | 开关量
889 | 08GOV-08D | 压滤机辅助进料阀 | 开到位反馈 | 08GOV-08D_ZSO | 1 |  |  |  |  | 开关量
890 | 08GOV-08D | 压滤机辅助进料阀 | 关到位反馈 | 08GOV-08D_ZSC | 1 |  |  |  |  | 开关量
891 | 08GOV-08D | 压滤机辅助进料阀 | 驱动控制 | 08GOV-08D_Drive |  | 1 |  |  |  | 开关量
892 | 08GOV-08E | 压滤机辅助进料阀 | 开到位反馈 | 08GOV-08E_ZSO | 1 |  |  |  |  | 开关量
893 | 08GOV-08E | 压滤机辅助进料阀 | 关到位反馈 | 08GOV-08E_ZSC | 1 |  |  |  |  | 开关量
894 | 08GOV-08E | 压滤机辅助进料阀 | 驱动控制 | 08GOV-08E_Drive |  | 1 |  |  |  | 开关量
895 | 08GOV-08F | 压滤机辅助进料阀 | 开到位反馈 | 08GOV-08F_ZSO | 1 |  |  |  |  | 开关量
896 | 08GOV-08F | 压滤机辅助进料阀 | 关到位反馈 | 08GOV-08F_ZSC | 1 |  |  |  |  | 开关量
897 | 08GOV-08F | 压滤机辅助进料阀 | 驱动控制 | 08GOV-08F_Drive |  | 1 |  |  |  | 开关量
898 | 08GOV-09A | 压滤机左暗流阀 | 开到位反馈 | 08GOV-09A_ZSO | 1 |  |  |  |  | 开关量
899 | 08GOV-09A | 压滤机左暗流阀 | 关到位反馈 | 08GOV-09A_ZSC | 1 |  |  |  |  | 开关量
900 | 08GOV-09A | 压滤机左暗流阀 | 驱动控制 | 08GOV-09A_Drive |  | 1 |  |  |  | 开关量
901 | 08GOV-09B | 压滤机左暗流阀 | 开到位反馈 | 08GOV-09B_ZSO | 1 |  |  |  |  | 开关量
902 | 08GOV-09B | 压滤机左暗流阀 | 关到位反馈 | 08GOV-09B_ZSC | 1 |  |  |  |  | 开关量
903 | 08GOV-09B | 压滤机左暗流阀 | 驱动控制 | 08GOV-09B_Drive |  | 1 |  |  |  | 开关量
904 | 08GOV-09C | 压滤机左暗流阀 | 开到位反馈 | 08GOV-09C_ZSO | 1 |  |  |  |  | 开关量
905 | 08GOV-09C | 压滤机左暗流阀 | 关到位反馈 | 08GOV-09C_ZSC | 1 |  |  |  |  | 开关量
906 | 08GOV-09C | 压滤机左暗流阀 | 驱动控制 | 08GOV-09C_Drive |  | 1 |  |  |  | 开关量
907 | 08GOV-09D | 压滤机左暗流阀 | 开到位反馈 | 08GOV-09D_ZSO | 1 |  |  |  |  | 开关量
908 | 08GOV-09D | 压滤机左暗流阀 | 关到位反馈 | 08GOV-09D_ZSC | 1 |  |  |  |  | 开关量
909 | 08GOV-09D | 压滤机左暗流阀 | 驱动控制 | 08GOV-09D_Drive |  | 1 |  |  |  | 开关量
910 | 08GOV-09E | 压滤机左暗流阀 | 开到位反馈 | 08GOV-09E_ZSO | 1 |  |  |  |  | 开关量
911 | 08GOV-09E | 压滤机左暗流阀 | 关到位反馈 | 08GOV-09E_ZSC | 1 |  |  |  |  | 开关量
912 | 08GOV-09E | 压滤机左暗流阀 | 驱动控制 | 08GOV-09E_Drive |  | 1 |  |  |  | 开关量
913 | 08GOV-09F | 压滤机左暗流阀 | 开到位反馈 | 08GOV-09F_ZSO | 1 |  |  |  |  | 开关量
914 | 08GOV-09F | 压滤机左暗流阀 | 关到位反馈 | 08GOV-09F_ZSC | 1 |  |  |  |  | 开关量
915 | 08GOV-09F | 压滤机左暗流阀 | 驱动控制 | 08GOV-09F_Drive |  | 1 |  |  |  | 开关量
916 | 08GOV-10A | 压滤机右暗流阀 | 开到位反馈 | 08GOV-10A_ZSO | 1 |  |  |  |  | 开关量
917 | 08GOV-10A | 压滤机右暗流阀 | 关到位反馈 | 08GOV-10A_ZSC | 1 |  |  |  |  | 开关量
918 | 08GOV-10A | 压滤机右暗流阀 | 驱动控制 | 08GOV-10A_Drive |  | 1 |  |  |  | 开关量
919 | 08GOV-10B | 压滤机右暗流阀 | 开到位反馈 | 08GOV-10B_ZSO | 1 |  |  |  |  | 开关量
920 | 08GOV-10B | 压滤机右暗流阀 | 关到位反馈 | 08GOV-10B_ZSC | 1 |  |  |  |  | 开关量
921 | 08GOV-10B | 压滤机右暗流阀 | 驱动控制 | 08GOV-10B_Drive |  | 1 |  |  |  | 开关量
922 | 08GOV-10C | 压滤机右暗流阀 | 开到位反馈 | 08GOV-10C_ZSO | 1 |  |  |  |  | 开关量
923 | 08GOV-10C | 压滤机右暗流阀 | 关到位反馈 | 08GOV-10C_ZSC | 1 |  |  |  |  | 开关量
924 | 08GOV-10C | 压滤机右暗流阀 | 驱动控制 | 08GOV-10C_Drive |  | 1 |  |  |  | 开关量
925 | 08GOV-10D | 压滤机右暗流阀 | 开到位反馈 | 08GOV-10D_ZSO | 1 |  |  |  |  | 开关量
926 | 08GOV-10D | 压滤机右暗流阀 | 关到位反馈 | 08GOV-10D_ZSC | 1 |  |  |  |  | 开关量
927 | 08GOV-10D | 压滤机右暗流阀 | 驱动控制 | 08GOV-10D_Drive |  | 1 |  |  |  | 开关量
928 | 08GOV-10E | 压滤机右暗流阀 | 开到位反馈 | 08GOV-10E_ZSO | 1 |  |  |  |  | 开关量
929 | 08GOV-10E | 压滤机右暗流阀 | 关到位反馈 | 08GOV-10E_ZSC | 1 |  |  |  |  | 开关量
930 | 08GOV-10E | 压滤机右暗流阀 | 驱动控制 | 08GOV-10E_Drive |  | 1 |  |  |  | 开关量
931 | 08GOV-10F | 压滤机右暗流阀 | 开到位反馈 | 08GOV-10F_ZSO | 1 |  |  |  |  | 开关量
932 | 08GOV-10F | 压滤机右暗流阀 | 关到位反馈 | 08GOV-10F_ZSC | 1 |  |  |  |  | 开关量
933 | 08GOV-10F | 压滤机右暗流阀 | 驱动控制 | 08GOV-10F_Drive |  | 1 |  |  |  | 开关量
934 | 08GOV-11A | 压榨回水阀 | 开到位反馈 | 08GOV-11A_ZSO | 1 |  |  |  |  | 开关量
935 | 08GOV-11A | 压榨回水阀 | 关到位反馈 | 08GOV-11A_ZSC | 1 |  |  |  |  | 开关量
936 | 08GOV-11A | 压榨回水阀 | 驱动控制 | 08GOV-11A_Drive |  | 1 |  |  |  | 开关量
937 | 08GOV-11B | 压榨回水阀 | 开到位反馈 | 08GOV-11B_ZSO | 1 |  |  |  |  | 开关量
938 | 08GOV-11B | 压榨回水阀 | 关到位反馈 | 08GOV-11B_ZSC | 1 |  |  |  |  | 开关量
939 | 08GOV-11B | 压榨回水阀 | 驱动控制 | 08GOV-11B_Drive |  | 1 |  |  |  | 开关量
940 | 08GOV-11C | 压榨回水阀 | 开到位反馈 | 08GOV-11C_ZSO | 1 |  |  |  |  | 开关量
941 | 08GOV-11C | 压榨回水阀 | 关到位反馈 | 08GOV-11C_ZSC | 1 |  |  |  |  | 开关量
942 | 08GOV-11C | 压榨回水阀 | 驱动控制 | 08GOV-11C_Drive |  | 1 |  |  |  | 开关量
943 | 08GOV-11D | 压榨回水阀 | 开到位反馈 | 08GOV-11D_ZSO | 1 |  |  |  |  | 开关量
944 | 08GOV-11D | 压榨回水阀 | 关到位反馈 | 08GOV-11D_ZSC | 1 |  |  |  |  | 开关量
945 | 08GOV-11D | 压榨回水阀 | 驱动控制 | 08GOV-11D_Drive |  | 1 |  |  |  | 开关量
946 | 08GOV-11E | 压榨回水阀 | 开到位反馈 | 08GOV-11E_ZSO | 1 |  |  |  |  | 开关量
947 | 08GOV-11E | 压榨回水阀 | 关到位反馈 | 08GOV-11E_ZSC | 1 |  |  |  |  | 开关量
948 | 08GOV-11E | 压榨回水阀 | 驱动控制 | 08GOV-11E_Drive |  | 1 |  |  |  | 开关量
949 | 08GOV-11F | 压榨回水阀 | 开到位反馈 | 08GOV-11F_ZSO | 1 |  |  |  |  | 开关量
950 | 08GOV-11F | 压榨回水阀 | 关到位反馈 | 08GOV-11F_ZSC | 1 |  |  |  |  | 开关量
951 | 08GOV-11F | 压榨回水阀 | 驱动控制 | 08GOV-11F_Drive |  | 1 |  |  |  | 开关量
952 | 08GOV-12 | 粪污滤液池进水阀 | 开到位反馈 | 08GOV-12_ZSO | 1 |  |  |  |  | 开关量
953 | 08GOV-12 | 粪污滤液池进水阀 | 关到位反馈 | 08GOV-12_ZSC | 1 |  |  |  |  | 开关量
954 | 08GOV-12 | 粪污滤液池进水阀 | 驱动控制 | 08GOV-12_Drive |  | 1 |  |  |  | 开关量
955 | 08GOV-13 | 沼液池进水阀 | 开到位反馈 | 08GOV-13_ZSO | 1 |  |  |  |  | 开关量
956 | 08GOV-13 | 沼液池进水阀 | 关到位反馈 | 08GOV-13_ZSC | 1 |  |  |  |  | 开关量
957 | 08GOV-13 | 沼液池进水阀 | 驱动控制 | 08GOV-13_Drive |  | 1 |  |  |  | 开关量
958 | 08GOV-14 | 沼液自流外排阀 | 开到位反馈 | 08GOV-14_ZSO | 1 |  |  |  |  | 开关量
959 | 08GOV-14 | 沼液自流外排阀 | 关到位反馈 | 08GOV-14_ZSC | 1 |  |  |  |  | 开关量
960 | 08GOV-14 | 沼液自流外排阀 | 驱动控制 | 08GOV-14_Drive |  | 1 |  |  |  | 开关量
961 | 08GOV-15A | 压滤机反吹阀 | 开到位反馈 | 08GOV-15A_ZSO | 1 |  |  |  |  | 开关量
962 | 08GOV-15A | 压滤机反吹阀 | 关到位反馈 | 08GOV-15A_ZSC | 1 |  |  |  |  | 开关量
963 | 08GOV-15A | 压滤机反吹阀 | 驱动控制 | 08GOV-15A_Drive |  | 1 |  |  |  | 开关量
964 | 08GOV-15B | 压滤机反吹阀 | 开到位反馈 | 08GOV-15B_ZSO | 1 |  |  |  |  | 开关量
965 | 08GOV-15B | 压滤机反吹阀 | 关到位反馈 | 08GOV-15B_ZSC | 1 |  |  |  |  | 开关量
966 | 08GOV-15B | 压滤机反吹阀 | 驱动控制 | 08GOV-15B_Drive |  | 1 |  |  |  | 开关量
967 | 08GOV-15C | 压滤机反吹阀 | 开到位反馈 | 08GOV-15C_ZSO | 1 |  |  |  |  | 开关量
968 | 08GOV-15C | 压滤机反吹阀 | 关到位反馈 | 08GOV-15C_ZSC | 1 |  |  |  |  | 开关量
969 | 08GOV-15C | 压滤机反吹阀 | 驱动控制 | 08GOV-15C_Drive |  | 1 |  |  |  | 开关量
970 | 08GOV-15D | 压滤机反吹阀 | 开到位反馈 | 08GOV-15D_ZSO | 1 |  |  |  |  | 开关量
971 | 08GOV-15D | 压滤机反吹阀 | 关到位反馈 | 08GOV-15D_ZSC | 1 |  |  |  |  | 开关量
972 | 08GOV-15D | 压滤机反吹阀 | 驱动控制 | 08GOV-15D_Drive |  | 1 |  |  |  | 开关量
973 | 08GOV-15E | 压滤机反吹阀 | 开到位反馈 | 08GOV-15E_ZSO | 1 |  |  |  |  | 开关量
974 | 08GOV-15E | 压滤机反吹阀 | 关到位反馈 | 08GOV-15E_ZSC | 1 |  |  |  |  | 开关量
975 | 08GOV-15E | 压滤机反吹阀 | 驱动控制 | 08GOV-15E_Drive |  | 1 |  |  |  | 开关量
976 | 08GOV-15F | 压滤机反吹阀 | 开到位反馈 | 08GOV-15F_ZSO | 1 |  |  |  |  | 开关量
977 | 08GOV-15F | 压滤机反吹阀 | 关到位反馈 | 08GOV-15F_ZSC | 1 |  |  |  |  | 开关量
978 | 08GOV-15F | 压滤机反吹阀 | 驱动控制 | 08GOV-15F_Drive |  | 1 |  |  |  | 开关量
979 | 08GOV-16A | 压滤机反吹回料阀 | 开到位反馈 | 08GOV-16A_ZSO | 1 |  |  |  |  | 开关量
980 | 08GOV-16A | 压滤机反吹回料阀 | 关到位反馈 | 08GOV-16A_ZSC | 1 |  |  |  |  | 开关量
981 | 08GOV-16A | 压滤机反吹回料阀 | 驱动控制 | 08GOV-16A_Drive |  | 1 |  |  |  | 开关量
982 | 08GOV-16B | 压滤机反吹回料阀 | 开到位反馈 | 08GOV-16B_ZSO | 1 |  |  |  |  | 开关量
983 | 08GOV-16B | 压滤机反吹回料阀 | 关到位反馈 | 08GOV-16B_ZSC | 1 |  |  |  |  | 开关量
984 | 08GOV-16B | 压滤机反吹回料阀 | 驱动控制 | 08GOV-16B_Drive |  | 1 |  |  |  | 开关量
985 | 08GOV-16C | 压滤机反吹回料阀 | 开到位反馈 | 08GOV-16C_ZSO | 1 |  |  |  |  | 开关量
986 | 08GOV-16C | 压滤机反吹回料阀 | 关到位反馈 | 08GOV-16C_ZSC | 1 |  |  |  |  | 开关量
987 | 08GOV-16C | 压滤机反吹回料阀 | 驱动控制 | 08GOV-16C_Drive |  | 1 |  |  |  | 开关量
988 | 08GOV-16D | 压滤机反吹回料阀 | 开到位反馈 | 08GOV-16D_ZSO | 1 |  |  |  |  | 开关量
989 | 08GOV-16D | 压滤机反吹回料阀 | 关到位反馈 | 08GOV-16D_ZSC | 1 |  |  |  |  | 开关量
990 | 08GOV-16D | 压滤机反吹回料阀 | 驱动控制 | 08GOV-16D_Drive |  | 1 |  |  |  | 开关量
991 | 08GOV-17 | 粪污反吹回料阀 | 开到位反馈 | 08GOV-17_ZSO | 1 |  |  |  |  | 开关量
992 | 08GOV-17 | 粪污反吹回料阀 | 关到位反馈 | 08GOV-17_ZSC | 1 |  |  |  |  | 开关量
993 | 08GOV-17 | 粪污反吹回料阀 | 驱动控制 | 08GOV-17_Drive |  | 1 |  |  |  | 开关量
994 | 08GOV-18 | 污泥消化液反吹回料阀 | 开到位反馈 | 08GOV-18_ZSO | 1 |  |  |  |  | 开关量
995 | 08GOV-18 | 污泥消化液反吹回料阀 | 关到位反馈 | 08GOV-18_ZSC | 1 |  |  |  |  | 开关量
996 | 08GOV-18 | 污泥消化液反吹回料阀 | 驱动控制 | 08GOV-18_Drive |  | 1 |  |  |  | 开关量
997 | 08GOV-19A | 压滤机角（正）吹阀 | 开到位反馈 | 08GOV-19A_ZSO | 1 |  |  |  |  | 开关量
998 | 08GOV-19A | 压滤机角（正）吹阀 | 关到位反馈 | 08GOV-19A_ZSC | 1 |  |  |  |  | 开关量
999 | 08GOV-19A | 压滤机角（正）吹阀 | 驱动控制 | 08GOV-19A_Drive |  | 1 |  |  |  | 开关量
1000 | 08GOV-19B | 压滤机角（正）吹阀 | 开到位反馈 | 08GOV-19B_ZSO | 1 |  |  |  |  | 开关量
1001 | 08GOV-19B | 压滤机角（正）吹阀 | 关到位反馈 | 08GOV-19B_ZSC | 1 |  |  |  |  | 开关量
1002 | 08GOV-19B | 压滤机角（正）吹阀 | 驱动控制 | 08GOV-19B_Drive |  | 1 |  |  |  | 开关量
1003 | 08GOV-19C | 压滤机角（正）吹阀 | 开到位反馈 | 08GOV-19C_ZSO | 1 |  |  |  |  | 开关量
1004 | 08GOV-19C | 压滤机角（正）吹阀 | 关到位反馈 | 08GOV-19C_ZSC | 1 |  |  |  |  | 开关量
1005 | 08GOV-19C | 压滤机角（正）吹阀 | 驱动控制 | 08GOV-19C_Drive |  | 1 |  |  |  | 开关量
1006 | 08GOV-19D | 压滤机角（正）吹阀 | 开到位反馈 | 08GOV-19D_ZSO | 1 |  |  |  |  | 开关量
1007 | 08GOV-19D | 压滤机角（正）吹阀 | 关到位反馈 | 08GOV-19D_ZSC | 1 |  |  |  |  | 开关量
1008 | 08GOV-19D | 压滤机角（正）吹阀 | 驱动控制 | 08GOV-19D_Drive |  | 1 |  |  |  | 开关量
1009 | 08GOV-19E | 压滤机角（正）吹阀 | 开到位反馈 | 08GOV-19E_ZSO | 1 |  |  |  |  | 开关量
1010 | 08GOV-19E | 压滤机角（正）吹阀 | 关到位反馈 | 08GOV-19E_ZSC | 1 |  |  |  |  | 开关量
1011 | 08GOV-19E | 压滤机角（正）吹阀 | 驱动控制 | 08GOV-19E_Drive |  | 1 |  |  |  | 开关量
1012 | 08GOV-19F | 压滤机角（正）吹阀 | 开到位反馈 | 08GOV-19F_ZSO | 1 |  |  |  |  | 开关量
1013 | 08GOV-19F | 压滤机角（正）吹阀 | 关到位反馈 | 08GOV-19F_ZSC | 1 |  |  |  |  | 开关量
1014 | 08GOV-19F | 压滤机角（正）吹阀 | 驱动控制 | 08GOV-19F_Drive |  | 1 |  |  |  | 开关量
1015 | 08GOV-20A | 清洗阀 | 开到位反馈 | 08GOV-20A_ZSO | 1 |  |  |  |  | 开关量
1016 | 08GOV-20A | 清洗阀 | 关到位反馈 | 08GOV-20A_ZSC | 1 |  |  |  |  | 开关量
1017 | 08GOV-20A | 清洗阀 | 驱动控制 | 08GOV-20A_Drive |  | 1 |  |  |  | 开关量
1018 | 08GOV-20B | 清洗阀 | 开到位反馈 | 08GOV-20B_ZSO | 1 |  |  |  |  | 开关量
1019 | 08GOV-20B | 清洗阀 | 关到位反馈 | 08GOV-20B_ZSC | 1 |  |  |  |  | 开关量
1020 | 08GOV-20B | 清洗阀 | 驱动控制 | 08GOV-20B_Drive |  | 1 |  |  |  | 开关量
1021 | 08GOV-20C | 清洗阀 | 开到位反馈 | 08GOV-20C_ZSO | 1 |  |  |  |  | 开关量
1022 | 08GOV-20C | 清洗阀 | 关到位反馈 | 08GOV-20C_ZSC | 1 |  |  |  |  | 开关量
1023 | 08GOV-20C | 清洗阀 | 驱动控制 | 08GOV-20C_Drive |  | 1 |  |  |  | 开关量
1024 | 08GOV-20D | 清洗阀 | 开到位反馈 | 08GOV-20D_ZSO | 1 |  |  |  |  | 开关量
1025 | 08GOV-20D | 清洗阀 | 关到位反馈 | 08GOV-20D_ZSC | 1 |  |  |  |  | 开关量
1026 | 08GOV-20D | 清洗阀 | 驱动控制 | 08GOV-20D_Drive |  | 1 |  |  |  | 开关量
1027 | 08GOV-20E | 清洗阀 | 开到位反馈 | 08GOV-20E_ZSO | 1 |  |  |  |  | 开关量
1028 | 08GOV-20E | 清洗阀 | 关到位反馈 | 08GOV-20E_ZSC | 1 |  |  |  |  | 开关量
1029 | 08GOV-20E | 清洗阀 | 驱动控制 | 08GOV-20E_Drive |  | 1 |  |  |  | 开关量
1030 | 08GOV-20F | 清洗阀 | 开到位反馈 | 08GOV-20F_ZSO | 1 |  |  |  |  | 开关量
1031 | 08GOV-20F | 清洗阀 | 关到位反馈 | 08GOV-20F_ZSC | 1 |  |  |  |  | 开关量
1032 | 08GOV-20F | 清洗阀 | 驱动控制 | 08GOV-20F_Drive |  | 1 |  |  |  | 开关量
1033 | 08GOV-21 | 清洗回水阀 | 开到位反馈 | 08GOV-21_ZSO | 1 |  |  |  |  | 开关量
1034 | 08GOV-21 | 清洗回水阀 | 关到位反馈 | 08GOV-21_ZSC | 1 |  |  |  |  | 开关量
1035 | 08GOV-21 | 清洗回水阀 | 驱动控制 | 08GOV-21_Drive |  | 1 |  |  |  | 开关量
1036 | 08GOV-22 | 热水箱补水阀 | 开到位反馈 | 08GOV-22_ZSO | 1 |  |  |  |  | 开关量
1037 | 08GOV-22 | 热水箱补水阀 | 关到位反馈 | 08GOV-22_ZSC | 1 |  |  |  |  | 开关量
1038 | 08GOV-22 | 热水箱补水阀 | 驱动控制 | 08GOV-22_Drive |  | 1 |  |  |  | 开关量
1039 | 08GOV-23 | 热水箱蒸汽开关阀 | 开到位反馈 | 08GOV-23_ZSO | 1 |  |  |  |  | 开关量
1040 | 08GOV-23 | 热水箱蒸汽开关阀 | 关到位反馈 | 08GOV-23_ZSC | 1 |  |  |  |  | 开关量
1041 | 08GOV-23 | 热水箱蒸汽开关阀 | 驱动控制 | 08GOV-23_Drive |  | 1 |  |  |  | 开关量
1042 | 08GOV-24 | 压榨水箱补水阀 | 开到位反馈 | 08GOV-24_ZSO | 1 |  |  |  |  | 开关量
1043 | 08GOV-24 | 压榨水箱补水阀 | 关到位反馈 | 08GOV-24_ZSC | 1 |  |  |  |  | 开关量
1044 | 08GOV-24 | 压榨水箱补水阀 | 驱动控制 | 08GOV-24_Drive |  | 1 |  |  |  | 开关量
1045 | 08GOV-25 | 压榨水箱补水阀 | 开到位反馈 | 08GOV-25_ZSO | 1 |  |  |  |  | 开关量
1046 | 08GOV-25 | 压榨水箱补水阀 | 关到位反馈 | 08GOV-25_ZSC | 1 |  |  |  |  | 开关量
1047 | 08GOV-25 | 压榨水箱补水阀 | 驱动控制 | 08GOV-25_Drive |  | 1 |  |  |  | 开关量
1048 | 08GOV-26 | 清洗水箱补水阀 | 开到位反馈 | 08GOV-26_ZSO | 1 |  |  |  |  | 开关量
1049 | 08GOV-26 | 清洗水箱补水阀 | 关到位反馈 | 08GOV-26_ZSC | 1 |  |  |  |  | 开关量
1050 | 08GOV-26 | 清洗水箱补水阀 | 驱动控制 | 08GOV-26_Drive |  | 1 |  |  |  | 开关量
1051
1052
1053
1054
1055
1056
1057
1058
1059
1060
1061
1062
小计 |  |  |  |  | 597 | 165 | 206 | 60 | 22
注：浅蓝色单元格区域为公式填充区，无需手动输入，复制到需要填充的单元格即可，橙色区域为数据限定区，只需要手动选择即可，其他区域为自由编辑区；