## 自控IO点表清单
[5 empty] | 通州区有机垃圾资源化综合处理中心 | [6 empty] | 审查 |  |  |  | 图号 |  | 04S20240091-STZ2-C-3
审核
[5 empty] | 提纯车间 | [6 empty] | 校对 |  |  |  | 阶段 |  | 施工图
[5 empty] | 自控IO点表 | [6 empty] | 设计 |  |  |  | 版别
[12 empty] | 专业 |  | 自控 |  | 日期 |  | 2026-07-08
序号 | 设备编号 | 设备名称 | 控制点功能 | 标识符号 | 输入/输出类型 |  |  |  |  | 信号类型 | 量程 | 单位 | 报警/连锁(A:Alarm，I:Interlock) |  |  |  | 模块编号 | 通道号 | 地址 | 备注
[5 empty] | DI | DO | AI | AO | 485 |  |  |  | LL | L | H | HH
172 | 17P01A | 干燥塔采出泵A | 远程/就地 | 17P01A_Rem/Loc | 1
173 | 17P01A | 干燥塔采出泵A | 运行反馈 | 17P01A_Run | 1
174 | 17P01A | 干燥塔采出泵A | 故障反馈 | 17P01A_Fault | 1
175 | 17P01B | 干燥塔采出泵B | 远程/就地 | 17P01B_Rem/Loc | 1
176 | 17P01B | 干燥塔采出泵B | 运行反馈 | 17P01B_Run | 1
177 | 17P01B | 干燥塔采出泵B | 故障反馈 | 17P01B_Fault | 1
178 | 17P02 | 干燥废水输送泵 | 远程/就地 | 17P02_Rem/Loc | 1
179 | 17P02 | 干燥废水输送泵 | 运行反馈 | 17P02_Run | 1
180 | 17P02 | 干燥废水输送泵 | 故障反馈 | 17P02_Fault | 1
181 | 17P04 | 一塔回流泵 | 远程/就地 | 17P04_Rem/Loc | 1
182 | 17P04 | 一塔回流泵 | 运行反馈 | 17P04_Run | 1
183 | 17P04 | 一塔回流泵 | 故障反馈 | 17P04_Fault | 1
184 | 17P05 | 一塔出料泵 | 远程/就地 | 17P05_Rem/Loc | 1
185 | 17P05 | 一塔出料泵 | 运行反馈 | 17P05_Run | 1
186 | 17P05 | 一塔出料泵 | 故障反馈 | 17P05_Fault | 1
187 | 17P03A | 一塔循环泵A | 远程/就地 | 17P03A_Rem/Loc | 1
188 | 17P03A | 一塔循环泵A | 变频运行 | 17P03A_VFD_Run | 1
189 | 17P03A | 一塔循环泵A | 风扇运行 | 17P03A_Fan_Run | 1
190 | 17P03A | 一塔循环泵A | 变频故障 | 17P03A_VFD_Fault | 1
191 | 17P03A | 一塔循环泵A | 风扇故障 | 17P03A_Fan_Fault | 1
192 | 17P03B | 一塔循环泵B | 远程/就地 | 17P03B_Rem/Loc | 1
193 | 17P03B | 一塔循环泵B | 变频运行 | 17P03B_VFD_Run | 1
194 | 17P03B | 一塔循环泵B | 风扇运行 | 17P03B_Fan_Run | 1
195 | 17P03B | 一塔循环泵B | 变频故障 | 17P03B_VFD_Fault | 1
196 | 17P03B | 一塔循环泵B | 风扇故障 | 17P03B_Fan_Fault | 1
197 | 17P07A | 二塔回流泵A | 远程/就地 | 17P07A_Rem/Loc | 1
198 | 17P07A | 二塔回流泵A | 运行反馈 | 17P07A_Run | 1
199 | 17P07A | 二塔回流泵A | 故障反馈 | 17P07A_Fault | 1
200 | 17P07B | 二塔回流泵B | 远程/就地 | 17P07B_Rem/Loc | 1
201 | 17P07B | 二塔回流泵B | 运行反馈 | 17P07B_Run | 1
202 | 17P07B | 二塔回流泵B | 故障反馈 | 17P07B_Fault | 1
203 | 17P08A | 三塔循环泵A | 远程/就地 | 17P08A_Rem/Loc | 1
204 | 17P08A | 三塔循环泵A | 运行反馈 | 17P08A_Run | 1
205 | 17P08A | 三塔循环泵A | 故障反馈 | 17P08A_Fault | 1
206 | 17P08B | 三塔循环泵B | 远程/就地 | 17P08B_Rem/Loc | 1
207 | 17P08B | 三塔循环泵B | 运行反馈 | 17P08B_Run | 1
208 | 17P08B | 三塔循环泵B | 故障反馈 | 17P08B_Fault | 1
209 | 17P06A | 二塔循环泵A | 远程/就地 | 17P06A_Rem/Loc | 1
210 | 17P06A | 二塔循环泵A | 变频运行 | 17P06A_VFD_Run | 1
211 | 17P06A | 二塔循环泵A | 风扇运行 | 17P06A_Fan_Run | 1
212 | 17P06A | 二塔循环泵A | 变频故障 | 17P06A_VFD_Fault | 1
213 | 17P06A | 二塔循环泵A | 风扇故障 | 17P06A_Fan_Fault | 1
214 | 17P06B | 二塔循环泵B | 远程/就地 | 17P06B_Rem/Loc | 1
215 | 17P06B | 二塔循环泵B | 变频运行 | 17P06B_VFD_Run | 1
216 | 17P06B | 二塔循环泵B | 风扇运行 | 17P06B_Fan_Run | 1
217 | 17P06B | 二塔循环泵B | 变频故障 | 17P06B_VFD_Fault | 1
218 | 17P06B | 二塔循环泵B | 风扇故障 | 17P06B_Fan_Fault | 1
219 | 17P16 | 植物沥青采出泵 | 远程/就地 | 17P16_Rem/Loc | 1
220 | 17P16 | 植物沥青采出泵 | 运行反馈 | 17P16_Run | 1
221 | 17P16 | 植物沥青采出泵 | 故障反馈 | 17P16_Fault | 1
222 | 17P09 | 高碳出料泵 | 远程/就地 | 17P09_Rem/Loc | 1
223 | 17P09 | 高碳出料泵 | 运行反馈 | 17P09_Run | 1
224 | 17P09 | 高碳出料泵 | 故障反馈 | 17P09_Fault | 1
225 | 17P10A | 1#重蒸循环泵A | 远程/就地 | 17P10A_Rem/Loc | 1
226 | 17P10A | 1#重蒸循环泵A | 运行反馈 | 17P10A_Run | 1
227 | 17P10A | 1#重蒸循环泵A | 故障反馈 | 17P10A_Fault | 1
228 | 17P10B | 1#重蒸循环泵B | 远程/就地 | 17P10B_Rem/Loc | 1
229 | 17P10B | 1#重蒸循环泵B | 运行反馈 | 17P10B_Run | 1
230 | 17P10B | 1#重蒸循环泵B | 故障反馈 | 17P10B_Fault | 1
231 | 17Z01 | 干燥真空泵 | 远程/就地 | 17Z01_Rem/Loc | 1
232 | 17Z01 | 干燥真空泵 | 运行反馈 | 17Z01_Run | 1
233 | 17Z01 | 干燥真空泵 | 故障反馈 | 17Z01_Fault | 1
234 | 17P13A | 2#重蒸回流泵A | 远程/就地 | 17P13A_Rem/Loc | 1
235 | 17P13A | 2#重蒸回流泵A | 运行反馈 | 17P13A_Run | 1
236 | 17P13A | 2#重蒸回流泵A | 故障反馈 | 17P13A_Fault | 1
237 | 17P13B | 2#重蒸回流泵B | 远程/就地 | 17P13B_Rem/Loc | 1
238 | 17P13B | 2#重蒸回流泵B | 运行反馈 | 17P13B_Run | 1
239 | 17P13B | 2#重蒸回流泵B | 故障反馈 | 17P13B_Fault | 1
240 | 17P14A | 热水泵A | 远程/就地 | 17P14A_Rem/Loc | 1
241 | 17P14A | 热水泵A | 变频运行 | 17P14A_VFD_Run | 1
242 | 17P14A | 热水泵A | 风扇运行 | 17P14A_Fan_Run | 1
243 | 17P14A | 热水泵A | 变频故障 | 17P14A_VFD_Fault | 1
244 | 17P14A | 热水泵A | 风扇故障 | 17P14A_Fan_Fault | 1
245 | 17P14B | 热水泵B | 远程/就地 | 17P14B_Rem/Loc | 1
246 | 17P14B | 热水泵B | 变频运行 | 17P14B_VFD_Run | 1
247 | 17P14B | 热水泵B | 风扇运行 | 17P14B_Fan_Run | 1
248 | 17P14B | 热水泵B | 变频故障 | 17P14B_VFD_Fault | 1
249 | 17P14B | 热水泵B | 风扇故障 | 17P14B_Fan_Fault | 1
250 | 17P12A | 2#重蒸循环泵A | 远程/就地 | 17P12A_Rem/Loc | 1
251 | 17P12A | 2#重蒸循环泵A | 运行反馈 | 17P12A_Run | 1
252 | 17P12A | 2#重蒸循环泵A | 故障反馈 | 17P12A_Fault | 1
253 | 17P12B | 2#重蒸循环泵B | 远程/就地 | 17P12B_Rem/Loc | 1
254 | 17P13B | 3#重蒸循环泵B | 运行反馈 | 17P13B_Run | 1
255 | 17P14B | 4#重蒸循环泵B | 故障反馈 | 17P14B_Fault | 1
256 | 17P11 | 1#重蒸回流泵 | 远程/就地 | 17P11_Rem/Loc | 1
257 | 17P11 | 1#重蒸回流泵 | 运行反馈 | 17P11_Run | 1
258 | 17P11 | 1#重蒸回流泵 | 故障反馈 | 17P11_Fault | 1
259 | 17P15A | 水环补水冷却泵 | 远程/就地 | 17P15A_Rem/Loc | 1
260 | 17P15A | 水环补水冷却泵 | 运行反馈 | 17P15A_Run | 1
261 | 17P15A | 水环补水冷却泵 | 故障反馈 | 17P15A_Fault | 1
262 | 17P15B | 水环排水泵 | 远程/就地 | 17P15B_Rem/Loc | 1
263 | 17P15B | 水环排水泵 | 运行反馈 | 17P15B_Run | 1
264 | 17P15B | 水环排水泵 | 故障反馈 | 17P15B_Fault | 1
265 | 17P20 | 含水甲醇输送泵 | 远程/就地 | 17P20_Rem/Loc | 1
266 | 17P20 | 含水甲醇输送泵 | 运行反馈 | 17P20_Run | 1
267 | 17P20 | 含水甲醇输送泵 | 故障反馈 | 17P20_Fault | 1
268 | 17P21 | 低水甲醇输送泵 | 远程/就地 | 17P21_Rem/Loc | 1
269 | 17P21 | 低水甲醇输送泵 | 运行反馈 | 17P21_Run | 1
270 | 17P21 | 低水甲醇输送泵 | 故障反馈 | 17P21_Fault | 1
271 | 17P23 | 甲醇回流泵 | 远程/就地 | 17P23_Rem/Loc | 1
272 | 17P23 | 甲醇回流泵 | 运行反馈 | 17P23_Run | 1
273 | 17P23 | 甲醇回流泵 | 故障反馈 | 17P23_Fault | 1
274 | 17P24A | 甘油脱醇循环泵A | 远程/就地 | 17P24A_Rem/Loc | 1
275 | 17P24A | 甘油脱醇循环泵A | 运行反馈 | 17P24A_Run | 1
276 | 17P24A | 甘油脱醇循环泵A | 故障反馈 | 17P24A_Fault | 1
277 | 17P24B | 甘油脱醇循环泵B | 远程/就地 | 17P24B_Rem/Loc | 1
278 | 17P24B | 甘油脱醇循环泵B | 运行反馈 | 17P24B_Run | 1
279 | 17P24B | 甘油脱醇循环泵B | 故障反馈 | 17P24B_Fault | 1
280 | 17P25A | 甘油循环泵A | 远程/就地 | 17P25A_Rem/Loc | 1
281 | 17P25A | 甘油循环泵A | 运行反馈 | 17P25A_Run | 1
282 | 17P25A | 甘油循环泵A | 故障反馈 | 17P25A_Fault | 1
283 | 17P25B | 甘油循环泵B | 远程/就地 | 17P25B_Rem/Loc | 1
284 | 17P25B | 甘油循环泵B | 运行反馈 | 17P25B_Run | 1
285 | 17P25B | 甘油循环泵B | 故障反馈 | 17P25B_Fault | 1
286 | 17P26 | 甘油采出泵 | 远程/就地 | 17P26_Rem/Loc | 1
287 | 17P26 | 甘油采出泵 | 运行反馈 | 17P26_Run | 1
288 | 17P26 | 甘油采出泵 | 故障反馈 | 17P26_Fault | 1
289 | 17P27 | 甘油废水输送泵 | 远程/就地 | 17P27_Rem/Loc | 1
290 | 17P27 | 甘油废水输送泵 | 运行反馈 | 17P27_Run | 1
291 | 17P27 | 甘油废水输送泵 | 故障反馈 | 17P27_Fault | 1
292 | 17P28A | 脱醇塔采出泵A | 远程/就地 | 17P28A_Rem/Loc | 1
293 | 17P28A | 脱醇塔采出泵A | 运行反馈 | 17P28A_Run | 1
294 | 17P28A | 脱醇塔采出泵A | 故障反馈 | 17P28A_Fault | 1
295 | 17P28B | 脱醇塔采出泵B | 远程/就地 | 17P28B_Rem/Loc | 1
296 | 17P28B | 脱醇塔采出泵B | 运行反馈 | 17P28B_Run | 1
297 | 17P28B | 脱醇塔采出泵B | 故障反馈 | 17P28B_Fault | 1
298 | 17P29 | 脱醇甲醇输送泵 | 远程/就地 | 17P29_Rem/Loc | 1
299 | 17P29 | 脱醇甲醇输送泵 | 运行反馈 | 17P29_Run | 1
300 | 17P29 | 脱醇甲醇输送泵 | 故障反馈 | 17P29_Fault | 1
301 | 17Z03 | 甘油脱水真空泵 | 远程/就地 | 17Z03_Rem/Loc | 1
302 | 17Z03 | 甘油脱水真空泵 | 运行反馈 | 17Z03_Run | 1
303 | 17Z03 | 甘油脱水真空泵 | 故障反馈 | 17Z03_Fault | 1
304 | 17Z04 | 脱醇真空泵 | 远程/就地 | 17Z04_Rem/Loc | 1
305 | 17Z04 | 脱醇真空泵 | 运行反馈 | 17Z04_Run | 1
306 | 17Z04 | 脱醇真空泵 | 故障反馈 | 17Z04_Fault | 1
307 | 17P35A | 冷凝水泵A | 远程/就地 | 17P35A_Rem/Loc | 1
308 | 17P35A | 冷凝水泵A | 运行反馈 | 17P35A_Run | 1
309 | 17P35A | 冷凝水泵A | 故障反馈 | 17P35A_Fault | 1
310 | 17P35B | 冷凝水泵B | 远程/就地 | 17P35B_Rem/Loc | 1
311 | 17P35B | 冷凝水泵B | 运行反馈 | 17P35B_Run | 1
312 | 17P35B | 冷凝水泵B | 故障反馈 | 17P35B_Fault | 1
313 | 17P31A | 冷水输送泵A | 远程/就地 | 17P31A_Rem/Loc | 1
314 | 17P31A | 冷水输送泵A | 变频运行 | 17P31A_VFD_Run | 1
315 | 17P31A | 冷水输送泵A | 风扇运行 | 17P31A_Fan_Run | 1
316 | 17P31A | 冷水输送泵A | 变频故障 | 17P31A_VFD_Fault | 1
317 | 17P31A | 冷水输送泵A | 风扇故障 | 17P31A_Fan_Fault | 1
318 | 17P31B | 冷水输送泵B | 远程/就地 | 17P31B_Rem/Loc | 1
319 | 17P31B | 冷水输送泵B | 变频运行 | 17P31B_VFD_Run | 1
320 | 17P31B | 冷水输送泵B | 风扇运行 | 17P31B_Fan_Run | 1
321 | 17P31B | 冷水输送泵B | 变频故障 | 17P31B_VFD_Fault | 1
322 | 17P31B | 冷水输送泵B | 风扇故障 | 17P31B_Fan_Fault | 1
323 | 17Z02A | 1#真空机组 | 远程/就地 | 17Z02A_Rem/Loc | 1
324 | 17Z02A | 1#真空机组 | 运行反馈 | 17Z02A_Run | 1
325 | 17Z02A | 1#真空机组 | 故障反馈 | 17Z02A_Fault | 1
326 | 17Z02B | 2#真空机组 | 远程/就地 | 17Z02B_Rem/Loc | 1
327 | 17Z02B | 2#真空机组 | 运行反馈 | 17Z02B_Run | 1
328 | 17Z02B | 2#真空机组 | 故障反馈 | 17Z02B_Fault | 1
329 | 17Z02C | 3#真空机组 | 远程/就地 | 17Z02C_Rem/Loc | 1
330 | 17Z02C | 3#真空机组 | 运行反馈 | 17Z02C_Run | 1
331 | 17Z02C | 3#真空机组 | 故障反馈 | 17Z02C_Fault | 1
332 | 18P202 | 植物沥青输送泵 | 远程/就地 | 18P202_Rem/Loc | 1
333 | 18P202 | 植物沥青输送泵 | 运行反馈 | 18P202_Run | 1
334 | 18P202 | 植物沥青输送泵 | 故障反馈 | 18P202_Fault | 1
335 | 18P203 | 甘油输送泵 | 远程/就地 | 18P203_Rem/Loc | 1
336 | 18P203 | 甘油输送泵 | 运行反馈 | 18P203_Run | 1
337 | 18P203 | 甘油输送泵 | 故障反馈 | 18P203_Fault | 1
338 | 18P204 | 成品油输送泵 | 远程/就地 | 18P204_Rem/Loc | 1
339 | 18P204 | 成品油输送泵 | 运行反馈 | 18P204_Run | 1
340 | 18P204 | 成品油输送泵 | 故障反馈 | 18P204_Fault | 1
341 | 18P205 | 生物柴油输送泵 | 远程/就地 | 18P205_Rem/Loc | 1
342 | 18P205 | 生物柴油输送泵 | 运行反馈 | 18P205_Run | 1
343 | 18P205 | 生物柴油输送泵 | 故障反馈 | 18P205_Fault | 1
344 | 18P210A | 冷凝水输送泵A | 远程/就地 | 18P210A_Rem/Loc | 1
345 | 18P210A | 冷凝水输送泵A | 运行反馈 | 18P210A_Run | 1
346 | 18P210A | 冷凝水输送泵A | 故障反馈 | 18P210A_Fault | 1
347 | 18P210B | 冷凝水输送泵B | 远程/就地 | 18P210B_Rem/Loc | 1
348 | 18P210B | 冷凝水输送泵B | 运行反馈 | 18P210B_Run | 1
349 | 18P210B | 冷凝水输送泵B | 故障反馈 | 18P210B_Fault | 1
350 | 18TJ205 | 成品油调和罐搅拌 | 远程/就地 | 18TJ205_Rem/Loc | 1
351 | 18TJ205 | 成品油调和罐搅拌 | 运行反馈 | 18TJ205_Run | 1
352 | 18TJ205 | 成品油调和罐搅拌 | 故障反馈 | 18TJ205_Fault | 1
353 | 17P32 | 冷水输送泵 | 远程/就地 | 17P32_Rem/Loc | 1
354 | 17P32 | 冷水输送泵 | 变频运行 | 17P32_VFD_Run | 1
355 | 17P32 | 冷水输送泵 | 风扇运行 | 17P32_Fan_Run | 1
356 | 17P32 | 冷水输送泵 | 变频故障 | 17P32_VFD_Fault | 1
357 | 17P32 | 冷水输送泵 | 风扇故障 | 17P32_Fan_Fault | 1
358 | 18P201 | 低挥物输送泵 | 远程/就地 | 18P201_Rem/Loc | 1
359 | 18P201 | 低挥物输送泵 | 变频运行 | 18P201_VFD_Run | 1
360 | 18P201 | 低挥物输送泵 | 风扇运行 | 18P201_Fan_Run | 1
361 | 18P201 | 低挥物输送泵 | 变频故障 | 18P201_VFD_Fault | 1
362 | 18P201 | 低挥物输送泵 | 风扇故障 | 18P201_Fan_Fault | 1
363 |  |  |  |  | 1
516 | LOV17V01 | 干燥废水接收罐17V01液位控制阀 | 开到位反馈 | LOV17V01_ZSO | 1 | [15 empty] | 气动活塞式"O"型切断球阀
517 | LOV17V01 | 干燥废水接收罐17V01液位控制阀 | 关到位反馈 | LOV17V01_ZSC | 1
550 | XOV17Z01 | 干燥真空泵切断阀 | 开到位反馈 | XOV17Z01_ZSO | 1 | [15 empty] | 气动活塞式"O"型切断球阀
551 | XOV17Z01 | 干燥真空泵切断阀 | 关到位反馈 | XOV17Z01_ZSC | 1
552 | XOV17Z03 | 甘油脱水真空泵切断阀 | 开到位反馈 | XOV17Z03_ZSO | 1 | [15 empty] | 气动活塞式"O"型切断球阀
553 | XOV17Z03 | 甘油脱水真空泵切断阀 | 关到位反馈 | XOV17Z03_ZSC | 1
554 | XOV17Z04 | 脱醇真空泵切断阀 | 开到位反馈 | XOV17Z04_ZSO | 1 | [15 empty] | 气动活塞式"O"型切断球阀
555 | XOV17Z04 | 脱醇真空泵切断阀 | 关到位反馈 | XOV17Z04_ZSC | 1
556 | XOV17Z04B | 真空泵切断阀 | 开到位反馈 | XOV17Z04B_ZSO | 1 | [15 empty] | 气动活塞式"O"型切断球阀
557 | XOV17Z04B | 真空泵切断阀 | 关到位反馈 | XOV17Z04B_ZSC | 1
558 | XOV17Z04C | 真空泵切断阀 | 开到位反馈 | XOV17Z04C_ZSO | 1 | [15 empty] | 气动活塞式"O"型切断球阀
559 | XOV17Z04C | 真空泵切断阀 | 关到位反馈 | XOV17Z04C_ZSC | 1
560 | XOV17Z02A | 真空泵切断阀 | 开到位反馈 | XOV17Z02A_ZSO | 1 | [15 empty] | 气动活塞式"O"型切断球阀
561 | XOV17Z02A | 真空泵切断阀 | 关到位反馈 | XOV17Z02A_ZSC | 1
562 | XOV17Z02B | 真空泵切断阀 | 开到位反馈 | XOV17Z02B_ZSO | 1 | [15 empty] | 气动活塞式"O"型切断球阀
563 | XOV17Z02B | 真空泵切断阀 | 关到位反馈 | XOV17Z02B_ZSC | 1
564 | XOV17Z02C | 真空泵切断阀 | 开到位反馈 | XOV17Z02C_ZSO | 1 | [15 empty] | 气动活塞式"O"型切断球阀
565 | XOV17Z02C | 真空泵切断阀 | 关到位反馈 | XOV17Z02C_ZSC | 1
566 | XOV17Z02D | 真空泵切断阀 | 开到位反馈 | XOV17Z02D_ZSO | 1 | [15 empty] | 气动活塞式"O"型切断球阀
567 | XOV17Z02D | 真空泵切断阀 | 关到位反馈 | XOV17Z02D_ZSC | 1
568 | XOV17Z02E | 真空泵切断阀 | 开到位反馈 | XOV17Z02E_ZSO | 1 | [15 empty] | 气动活塞式"O"型切断球阀
569 | XOV17Z02E | 真空泵切断阀 | 关到位反馈 | XOV17Z02E_ZSC | 1
570 | SV17V20 | 含水甲醇罐压力调节阀 | 开到位反馈 | SV17V20_ZSO | 1 | [15 empty] | 气动活塞式"O"型切断球阀
571 | SV17V20 | 含水甲醇罐压力调节阀 | 关到位反馈 | SV17V20_ZSC | 1
572 | XOV17P20 | 含水甲醇输送泵出口控制阀 | 开到位反馈 | XOV17P20_ZSO | 1 | [15 empty] | 气动活塞式"O"型切断球阀
573 | XOV17P20 | 含水甲醇输送泵出口控制阀 | 关到位反馈 | XOV17P20_ZSC | 1
574 | SV17V22 | 含水甲醇罐压力调节阀 | 开到位反馈 | SV17V22_ZSO | 1 | [15 empty] | 气动活塞式"O"型切断球阀
575 | SV17V22 | 含水甲醇罐压力调节阀 | 关到位反馈 | SV17V22_ZSC | 1
585 | TCV17E44 | 脱醇塔进料加热器导热油控制阀 | 开到位反馈 | TCV17E44_ZSO | 1 | [15 empty] | 气动活塞式"O"型切断球阀
586 | TCV17E44 | 脱醇塔进料加热器导热油控制阀 | 关到位反馈 | TCV17E44_ZSC | 1
589 | LOV17V29 | 冷凝水罐液位控制阀 | 开到位反馈 | LOV17V29_ZSO | 1 | [15 empty] | 气动活塞式"O"型切断球阀
590 | LOV17V29 | 冷凝水罐液位控制阀 | 关到位反馈 | LOV17V29_ZSC | 1
591 | XOV91QT10 | 锅炉沼气流量控制阀 | 开到位反馈 | XOV91QT10_ZSO | 1 | [15 empty] | 气动活塞式"O"型切断球阀
592 | XOV91QT10 | 锅炉沼气流量控制阀 | 关到位反馈 | XOV91QT10_ZSC | 1
593 | LOV18TK301A | 甲醇储罐TK301液位控制阀A | 开到位反馈 | LOV18TK301A_ZSO | 1 | [15 empty] | 气动活塞式"O"型切断球阀
594 | LOV18TK301A | 甲醇储罐TK301液位控制阀A | 关到位反馈 | LOV18TK301A_ZSC | 1
595 | LOV18TK301B | 甲醇储罐TK301液位控制阀B | 开到位反馈 | LOV18TK301B_ZSO | 1 | [15 empty] | 气动活塞式"O"型切断球阀
596 | LOV18TK301B | 甲醇储罐TK301液位控制阀B | 开到位反馈 | LOV18TK301B_ZSO | 1
597 |  |  | 开到位反馈 | _ZSO | 1 | 1
636 | 18L401A1 | 冷水塔A1#风机 | 驱动控制 | 18L401A1_Drive |  | 1
637 | 18L401A2 | 冷水塔A2#风机 | 驱动控制 | 18L401A2_Drive |  | 1
638 | 18P401A | 循环水输送泵A | 驱动控制 | 18P401A_Drive |  | 1
639 | 18P401B | 循环水输送泵B | 驱动控制 | 18P401B_Drive |  | 1
640 | 18L401A3 | 冷水塔A3#风机 | 驱动控制 | 18L401A3_Drive |  | 1
641 | 18L401B1 | 冷水塔B1#风机 | 驱动控制 | 18L401B1_Drive |  | 1
642 | 18L401B2 | 冷水塔B2#风机 | 驱动控制 | 18L401B2_Drive |  | 1
643 | 18L401B3 | 冷水塔B3#风机 | 驱动控制 | 18L401B3_Drive |  | 1
644 | 18P402 | 循环水输送泵 | 驱动控制 | 18P402_Drive |  | 1
645 | 18P301 | 甲醇卸车泵 | 驱动控制 | 18P301_Drive |  | 1
646 | 18P302A | 甲醇输送泵A | 驱动控制 | 18P302A_Drive |  | 1
647 | 18P302B | 甲醇输送泵B | 驱动控制 | 18P302B_Drive |  | 1
648 | 16FX01 | 1#粗甲酯离心机 | 驱动控制 | 16FX01_Drive |  | 1
649 | 16FX02 | 2#粗甲酯离心机 | 驱动控制 | 16FX02_Drive |  | 1
650 | 16FX03 | 二次离心机 | 驱动控制 | 16FX03_Drive |  | 1
651 | 17P01A | 干燥塔采出泵A | 驱动控制 | 17P01A_Drive |  | 1
652 | 17P01B | 干燥塔采出泵B | 驱动控制 | 17P01B_Drive |  | 1
653 | 17P02 | 干燥废水输送泵 | 驱动控制 | 17P02_Drive |  | 1
654 | 17P04 | 一塔回流泵 | 驱动控制 | 17P04_Drive |  | 1
655 | 17P05 | 一塔出料泵 | 驱动控制 | 17P05_Drive |  | 1
656 | 17P03A | 一塔循环泵A | 驱动控制 | 17P03A_Drive |  | 1
657 | 17P03B | 一塔循环泵B | 驱动控制 | 17P03B_Drive |  | 1
658 | 17P07A | 二塔回流泵A | 驱动控制 | 17P07A_Drive |  | 1
659 | 17P07B | 二塔回流泵B | 驱动控制 | 17P07B_Drive |  | 1
660 | 17P08A | 三塔循环泵A | 驱动控制 | 17P08A_Drive |  | 1
661 | 17P08B | 三塔循环泵B | 驱动控制 | 17P08B_Drive |  | 1
662 | 17P06A | 二塔循环泵A | 驱动控制 | 17P06A_Drive |  | 1
663 | 17P06B | 二塔循环泵B | 驱动控制 | 17P06B_Drive |  | 1
664 | 17P16 | 植物沥青采出泵 | 驱动控制 | 17P16_Drive |  | 1
665 | 17P09 | 高碳出料泵 | 驱动控制 | 17P09_Drive |  | 1
666 | 17P10A | 1#重蒸循环泵A | 驱动控制 | 17P10A_Drive |  | 1
667 | 17P10B | 1#重蒸循环泵B | 驱动控制 | 17P10B_Drive |  | 1
668 | 17Z01 | 干燥真空泵 | 驱动控制 | 17Z01_Drive |  | 1
669 | 17P13A | 2#重蒸回流泵A | 驱动控制 | 17P13A_Drive |  | 1
670 | 17P13B | 2#重蒸回流泵B | 驱动控制 | 17P13B_Drive |  | 1
671 | 17P14A | 热水泵A | 驱动控制 | 17P14A_Drive |  | 1
672 | 17P14B | 热水泵B | 驱动控制 | 17P14B_Drive |  | 1
673 | 17P12A | 2#重蒸循环泵A | 驱动控制 | 17P12A_Drive |  | 1
674 | 17P12B | 2#重蒸循环泵B | 驱动控制 | 17P12B_Drive |  | 1
675 | 17P11 | 1#重蒸回流泵 | 驱动控制 | 17P11_Drive |  | 1
676 | 17P15A | 水环补水冷却泵 | 驱动控制 | 17P15A_Drive |  | 1
677 | 17P15B | 水环排水泵 | 驱动控制 | 17P15B_Drive |  | 1
678 | 17P20 | 含水甲醇输送泵 | 驱动控制 | 17P20_Drive |  | 1
679 | 17P21 | 低水甲醇输送泵 | 驱动控制 | 17P21_Drive |  | 1
680 | 17P23 | 甲醇回流泵 | 驱动控制 | 17P23_Drive |  | 1
681 | 17P24A | 甘油脱醇循环泵A | 驱动控制 | 17P24A_Drive |  | 1
682 | 17P24B | 甘油脱醇循环泵B | 驱动控制 | 17P24B_Drive |  | 1
683 | 17P25A | 甘油循环泵A | 驱动控制 | 17P25A_Drive |  | 1
684 | 17P25B | 甘油循环泵B | 驱动控制 | 17P25B_Drive |  | 1
685 | 17P26 | 甘油采出泵 | 驱动控制 | 17P26_Drive |  | 1
686 | 17P27 | 甘油废水输送泵 | 驱动控制 | 17P27_Drive |  | 1
687 | 17P28A | 脱醇塔采出泵A | 驱动控制 | 17P28A_Drive |  | 1
688 | 17P28B | 脱醇塔采出泵B | 驱动控制 | 17P28B_Drive |  | 1
689 | 17P29 | 脱醇甲醇输送泵 | 驱动控制 | 17P29_Drive |  | 1
690 | 17Z03 | 甘油脱水真空泵 | 驱动控制 | 17Z03_Drive |  | 1
691 | 17Z04 | 脱醇真空泵 | 驱动控制 | 17Z04_Drive |  | 1
692 | 17P35A | 冷凝水泵A | 驱动控制 | 17P35A_Drive |  | 1
693 | 17P35B | 冷凝水泵B | 驱动控制 | 17P35B_Drive |  | 1
694 | 17P31A | 冷水输送泵A | 驱动控制 | 17P31A_Drive |  | 1
695 | 17P31B | 冷水输送泵B | 驱动控制 | 17P31B_Drive |  | 1
696 | 17Z02A | 1#真空机组 | 驱动控制 | 17Z02A_Drive |  | 1
697 | 17Z02B | 2#真空机组 | 驱动控制 | 17Z02B_Drive |  | 1
698 | 17Z02C | 3#真空机组 | 驱动控制 | 17Z02C_Drive |  | 1
699 | H1704 | 单梁双轨行车 | 驱动控制 | H1704_Drive |  | 1
700 | 18P202 | 植物沥青输送泵 | 驱动控制 | 18P202_Drive |  | 1
701 | 18P203 | 甘油输送泵 | 驱动控制 | 18P203_Drive |  | 1
702 | 18P204 | 成品油输送泵 | 驱动控制 | 18P204_Drive |  | 1
703 | 18P205 | 生物柴油输送泵 | 驱动控制 | 18P205_Drive |  | 1
704 | 18P210A | 冷凝水输送泵A | 驱动控制 | 18P210A_Drive |  | 1
705 | 18P210B | 冷凝水输送泵B | 驱动控制 | 18P210B_Drive |  | 1
706 | 18TJ205 | 成品油调和罐搅拌 | 驱动控制 | 18TJ205_Drive |  | 1
707 | 17P32 | 冷水输送泵 | 驱动控制 | 17P32_Drive |  | 1
708 | 18P201 | 低挥物输送泵 | 驱动控制 | 18P201_Drive |  | 1
709 | 液酶 |  | 驱动控制
773 | 甲酯提纯 |  | 驱动控制 |  |  | 1
774 | LOV17V01 | 干燥废水接收罐17V01液位控制阀 | 驱动控制 | LOV17V01_Drive |  | 1
775 | XOV17Z01 | 干燥真空泵切断阀 | 驱动控制 | XOV17Z01_Drive |  | 1
776 | XOV17Z03 | 甘油脱水真空泵切断阀 | 驱动控制 | XOV17Z03_Drive |  | 1
777 | XOV17Z04 | 脱醇真空泵切断阀 | 驱动控制 | XOV17Z04_Drive |  | 1
778 | XOV17Z04B | 真空泵切断阀 | 驱动控制 | XOV17Z04B_Drive |  | 1
779 | XOV17Z04C | 真空泵切断阀 | 驱动控制 | XOV17Z04C_Drive |  | 1
780 | XOV17Z02A | 真空泵切断阀 | 驱动控制 | XOV17Z02A_Drive |  | 1
781 | XOV17Z02B | 真空泵切断阀 | 驱动控制 | XOV17Z02B_Drive |  | 1
782 | XOV17Z02C | 真空泵切断阀 | 驱动控制 | XOV17Z02C_Drive |  | 1
783 | XOV17Z02D | 真空泵切断阀 | 驱动控制 | XOV17Z02D_Drive |  | 1
784 | XOV17Z02E | 真空泵切断阀 | 驱动控制 | XOV17Z02E_Drive |  | 1
785 | 甲醇甘油提纯 |  | 驱动控制 | 甲醇甘油提纯_Drive |  | 1
786 | XOV17P20 | 含水甲醇输送泵出口控制阀 | 驱动控制 | XOV17P20_Drive |  | 1
787 | XOV17P21 | 低水甲醇输送泵出口控制阀 | 驱动控制 | XOV17P21_Drive |  | 1
788 | XOV17V22 | 甲醇高位罐液位控制阀 | 驱动控制 | XOV17V22_Drive |  | 1
789 | LOV17V27 | 脱醇甲醇接收罐液位控制阀 | 驱动控制 | LOV17V27_Drive |  | 1
790 |  |  | 驱动控制 | _Drive |  | 1
791 | LOV17V29 | 冷凝水罐液位控制阀 | 驱动控制 | LOV17V29_Drive |  | 1
792 | XOV91QT10 | 锅炉沼气流量控制阀 | 驱动控制 | XOV91QT10_Drive |  | 1
793 |  |  | 驱动控制 | _Drive |  | 1
798 |  |  | 驱动控制 | _Drive |  | 1
809 | 17P03A | 一塔循环泵A | 频率反馈 | 17P03A_FrePV |  |  | 1 |  |  | 4-20mA
| 17P03A | 一塔循环泵A | 电流反馈 | 17P03A_CurrPV |  |  | 1
810 | 17P03B | 一塔循环泵B | 频率反馈 | 17P03B_FrePV |  |  | 1 |  |  | 4-20mA
| 17P03B | 一塔循环泵B | 电流反馈 | 17P03B_CurrPV |  |  | 1
811 | 17P06A | 二塔循环泵A | 频率反馈 | 17P06A_FrePV |  |  | 1 |  |  | 4-20mA
| 17P06A | 二塔循环泵A | 电流反馈 | 17P06A_CurrPV |  |  | 1
812 | 17P06B | 二塔循环泵B | 频率反馈 | 17P06B_FrePV |  |  | 1 |  |  | 4-20mA
| 17P06B | 二塔循环泵B | 电流反馈 | 17P06B_CurrPV |  |  | 1
813 | 17P14A | 热水泵A | 频率反馈 | 17P14A_FrePV |  |  | 1 |  |  | 4-20mA
| 17P14A | 热水泵A | 电流反馈 | 17P14A_CurrPV |  |  | 1
814 | 17P14B | 热水泵B | 频率反馈 | 17P14B_FrePV |  |  | 1 |  |  | 4-20mA
| 17P14B | 热水泵B | 电流反馈 | 17P14B_CurrPV |  |  | 1
815 | 17P31A | 冷水输送泵A | 频率反馈 | 17P31A_FrePV |  |  | 1 |  |  | 4-20mA
| 17P31A | 冷水输送泵A | 电流反馈 | 17P31A_CurrPV
816 | 17P31B | 冷水输送泵B | 频率反馈 | 17P31B_FrePV |  |  | 1 |  |  | 4-20mA
| 17P31B | 冷水输送泵B | 电流反馈 | 17P31B_CurrPV
817 | 17P32 | 冷水输送泵 | 频率反馈 | 17P32_FrePV |  |  | 1 |  |  | 4-20mA
| 17P32 | 冷水输送泵 | 电流反馈 | 17P32_CurrPV
818 | 18P201 | 低挥物输送泵 | 频率反馈 | 18P201_FrePV |  |  | 1 |  |  | 4-20mA
819 | 18P201 | 低挥物输送泵 | 电流反馈 | 18P201_CurrPV |  |  | 1 |  |  | 4-20mA
843 | FCV17E02 | 植物沥青冷却器17E02出口流量控制阀 | 开度反馈 | FCV17E02_OCPV |  |  | 1 |  |  | 4-20mA
844 | FCV17E05B | 甲脂冷却器17E05B出口流量控制阀 | 开度反馈 | FCV17E05B_OCPV |  |  | 1 |  |  | 4-20mA
845 | TCV17E06 | 干燥塔进料加热器17E06出口甲脂温度控制阀 | 开度反馈 | TCV17E06_OCPV |  |  | 1 |  |  | 4-20mA
846 | FCV17T01 | 干燥塔采出泵出口流量控制阀 | 开度反馈 | FCV17T01_OCPV |  |  | 1 |  |  | 4-20mA
847 | TCV17E07 | 干燥废水冷凝器进水温度控制阀 | 开度反馈 | TCV17E07_OCPV |  |  | 1 |  |  | 4-20mA
848 | TCV17E08 | 一塔进料加热器17E08出口甲脂温度控制阀 | 开度反馈 | TCV17E08_OCPV |  |  | 1 |  |  | 4-20mA
849 | LCV17T02 | 一塔液位控制阀 | 开度反馈 | LCV17T02_OCPV |  |  | 1 |  |  | 4-20mA
850 | TCV17E10 | 一塔再沸器导热油控制阀 | 开度反馈 | TCV17E10_OCPV |  |  | 1 |  |  | 4-20mA
851 | LCV17V02 | 一塔回流罐17V02液位控制阀 | 开度反馈 | LCV17V02_OCPV |  |  | 1 |  |  | 4-20mA
852 | TCV17E12 | 一塔换热器17E12出口低挥物温度控制阀 | 开度反馈 | TCV17E12_OCPV |  |  | 1 |  |  | 4-20mA
853 | TCV17E13 | 一塔换热器17E13出口低挥物温度控制阀 | 开度反馈 | TCV17E13_OCPV |  |  | 1 |  |  | 4-20mA
854 | LCV17V03 | 一塔接收罐17V03液位控制阀 | 开度反馈 | LCV17V03_OCPV |  |  | 1 |  |  | 4-20mA
855 | TCV17E14 | 一塔尾气冷凝器17E14出口温度控制阀 | 开度反馈 | TCV17E14_OCPV |  |  | 1 |  |  | 4-20mA
856 | TCV17E15 | 二塔再沸器导热油控制阀 | 开度反馈 | TCV17E15_OCPV |  |  | 1 |  |  | 4-20mA
857 | LCV17T03 | 二塔液位控制阀 | 开度反馈 | LCV17T03_OCPV |  |  | 1 |  |  | 4-20mA
858 | FCV17P07A | 二塔回流流量控制阀 | 开度反馈 | FCV17P07A_OCPV |  |  | 1 |  |  | 4-20mA
859 | LCV17P07B | 二塔回流罐液位控制阀 | 开度反馈 | LCV17P07B_OCPV |  |  | 1 |  |  | 4-20mA
860 | TCV17E17 | 三塔再沸器导热油控制阀 | 开度反馈 | TCV17E17_OCPV |  |  | 1 |  |  | 4-20mA
861 | LCV17V06 | 高碳接收罐17V06液位控制阀 | 开度反馈 | LCV17V06_OCPV |  |  | 1 |  |  | 4-20mA
862 | TCV17E19 | 尾气冷凝器17E19出口温度控制阀 | 开度反馈 | TCV17E19_OCPV |  |  | 1 |  |  | 4-20mA
863 | TCV17E20 | 重蒸塔进料加热器出料温度控制阀 | 开度反馈 | TCV17E20_OCPV |  |  | 1 |  |  | 4-20mA
864 | TCV17E21 | 1#重蒸塔底部温度控制阀 | 开度反馈 | TCV17E21_OCPV |  |  | 1 |  |  | 4-20mA
865 | LCV17T05 | 1#重蒸塔液位控制阀 | 开度反馈 | LCV17T05_OCPV |  |  | 1 |  |  | 4-20mA
866 | LCV17P11 | 1#重蒸塔回流罐液位控制阀 | 开度反馈 | LCV17P11_OCPV |  |  | 1 |  |  | 4-20mA
867 | TCV17E23 | 1#重蒸塔冷却器出料温度控制阀 | 开度反馈 | TCV17E23_OCPV |  |  | 1 |  |  | 4-20mA
868 | TCV17E24 | 2#重蒸塔底部温度控制阀 | 开度反馈 | TCV17E24_OCPV |  |  | 1 |  |  | 4-20mA
869 | LCV17T06 | 2#重蒸塔液位控制阀 | 开度反馈 | LCV17T06_OCPV |  |  | 1 |  |  | 4-20mA
870 | FCV17T06B | 2#重蒸塔回流流量控制阀 | 开度反馈 | FCV17T06B_OCPV |  |  | 1 |  |  | 4-20mA
871 | LCV17V09 | 2#重蒸塔回流罐液位控制阀 | 开度反馈 | LCV17V09_OCPV |  |  | 1 |  |  | 4-20mA
872 | LCV17V10 | 汽水分离器17V10液位控制阀 | 开度反馈 | LCV17V10_OCPV |  |  | 1 |  |  | 4-20mA
873 | FCV17T02S | 蒸馏一塔循环热水流量控制阀 | 开度反馈 | FCV17T02S_OCPV |  |  | 1 |  |  | 4-20mA
874 | FCV17T03S | 蒸馏二塔循环热水流量控制阀 | 开度反馈 | FCV17T03S_OCPV |  |  | 1 |  |  | 4-20mA
875 | FCV17T04S | 蒸馏三塔循环热水流量控制阀 | 开度反馈 | FCV17T04S_OCPV |  |  | 1 |  |  | 4-20mA
876 | FCV17T05S | 重蒸一塔循环热水流量控制阀 | 开度反馈 | FCV17T05S_OCPV |  |  | 1 |  |  | 4-20mA
877 | FCV17T06S | 重蒸二塔循环热水流量控制阀 | 开度反馈 | FCV17T06S_OCPV |  |  | 1 |  |  | 4-20mA
878 | FCV17V10A | 二次蒸汽去罐区及预处理流量控制阀 | 开度反馈 | FCV17V10A_OCPV |  |  | 1 |  |  | 4-20mA
879 | FCV17V10B | 二次蒸汽去反应车间流量控制阀 | 开度反馈 | FCV17V10B_OCPV |  |  | 1 |  |  | 4-20mA
880 | TCV17E35 | 甘油脱醇塔底部温度控制阀 | 开度反馈 | TCV17E35_OCPV |  |  | 1 |  |  | 4-20mA
881 | LCV17T21 | 甘油脱醇塔液位控制阀 | 开度反馈 | LCV17T21_OCPV |  |  | 1 |  |  | 4-20mA
882 | FCV17V24A | 甲醇回流罐回流流量控制阀 | 开度反馈 | FCV17V24A_OCPV |  |  | 1 |  |  | 4-20mA
883 | LCV17V24B | 甲醇回流罐液位控制阀 | 开度反馈 | LCV17V24B_OCPV |  |  | 1 |  |  | 4-20mA
884 | TCV17E38 | 甘油脱水罐底部温度控制阀 | 开度反馈 | TCV17E38_OCPV |  |  | 1 |  |  | 4-20mA
885 | LCV17E40 | 甘油脱水罐液位控制阀 | 开度反馈 | LCV17E40_OCPV |  |  | 1 |  |  | 4-20mA
886 | LCV17P27 | 甘油废水接收罐液位控制阀 | 开度反馈 | LCV17P27_OCPV |  |  | 1 |  |  | 4-20mA
887 | LCV17GL40 | 脱醇塔液位控制阀 | 开度反馈 | LCV17GL40_OCPV |  |  | 1 |  |  | 4-20mA
888 | TCV17E44 | 脱醇塔进料加热器导热油控制阀 | 开度反馈 | TCV17E44_OCPV |  |  | 1 |  |  | 4-20mA
889 | TCV17E46 | 脱醇甲醇冷却器出口温度控制阀 | 开度反馈 | TCV17E46_OCPV |  |  | 1 |  |  | 4-20mA
890 | [9 empty] | 4-20mA
901 | 17P03A | 一塔循环泵A | 频率调节 | 17P03A_FreSV |  |  |  | 1 |  | 4-20mA
902 | 17P03B | 一塔循环泵B | 频率调节 | 17P03B_FreSV |  |  |  | 1 |  | 4-20mA
903 | 17P06A | 二塔循环泵A | 频率调节 | 17P06A_FreSV |  |  |  | 1 |  | 4-20mA
904 | 17P06B | 二塔循环泵B | 频率调节 | 17P06B_FreSV |  |  |  | 1 |  | 4-20mA
905 | 17P14A | 热水泵A | 频率调节 | 17P14A_FreSV |  |  |  | 1 |  | 4-20mA
906 | 17P14B | 热水泵B | 频率调节 | 17P14B_FreSV |  |  |  | 1 |  | 4-20mA
907 | 17P31A | 冷水输送泵A | 频率调节 | 17P31A_FreSV |  |  |  | 1 |  | 4-20mA
908 | 17P31B | 冷水输送泵B | 频率调节 | 17P31B_FreSV |  |  |  | 1 |  | 4-20mA
909 | 17P32 | 冷水输送泵 | 频率调节 | 17P32_FreSV |  |  |  | 1 |  | 4-20mA
910 | 18P201 | 低挥物输送泵 | 频率调节 | 18P201_FreSV |  |  |  | 1 |  | 4-20mA
911 | [9 empty] | 4-20mA
935 | FCV17E02 | 植物沥青冷却器17E02出口流量控制阀 | 开度调节 | FCV17E02_OCSV |  |  |  | 1 |  | 4-20mA
936 | FCV17E05B | 甲脂冷却器17E05B出口流量控制阀 | 开度调节 | FCV17E05B_OCSV |  |  |  | 1 |  | 4-20mA
937 | TCV17E06 | 干燥塔进料加热器17E06出口甲脂温度控制阀 | 开度调节 | TCV17E06_OCSV |  |  |  | 1 |  | 4-20mA
938 | FCV17T01 | 干燥塔采出泵出口流量控制阀 | 开度调节 | FCV17T01_OCSV |  |  |  | 1 |  | 4-20mA
939 | TCV17E07 | 干燥废水冷凝器进水温度控制阀 | 开度调节 | TCV17E07_OCSV |  |  |  | 1 |  | 4-20mA
940 | TCV17E08 | 一塔进料加热器17E08出口甲脂温度控制阀 | 开度调节 | TCV17E08_OCSV |  |  |  | 1 |  | 4-20mA
941 | LCV17T02 | 一塔液位控制阀 | 开度调节 | LCV17T02_OCSV |  |  |  | 1 |  | 4-20mA
942 | TCV17E10 | 一塔再沸器导热油控制阀 | 开度调节 | TCV17E10_OCSV |  |  |  | 1 |  | 4-20mA
943 | LCV17V02 | 一塔回流罐17V02液位控制阀 | 开度调节 | LCV17V02_OCSV |  |  |  | 1 |  | 4-20mA
944 | TCV17E12 | 一塔换热器17E12出口低挥物温度控制阀 | 开度调节 | TCV17E12_OCSV |  |  |  | 1 |  | 4-20mA
945 | TCV17E13 | 一塔换热器17E13出口低挥物温度控制阀 | 开度调节 | TCV17E13_OCSV |  |  |  | 1 |  | 4-20mA
946 | LCV17V03 | 一塔接收罐17V03液位控制阀 | 开度调节 | LCV17V03_OCSV |  |  |  | 1 |  | 4-20mA
947 | TCV17E14 | 一塔尾气冷凝器17E14出口温度控制阀 | 开度调节 | TCV17E14_OCSV |  |  |  | 1 |  | 4-20mA
948 | TCV17E15 | 二塔再沸器导热油控制阀 | 开度调节 | TCV17E15_OCSV |  |  |  | 1 |  | 4-20mA
949 | LCV17T03 | 二塔液位控制阀 | 开度调节 | LCV17T03_OCSV |  |  |  | 1 |  | 4-20mA
950 | FCV17P07A | 二塔回流流量控制阀 | 开度调节 | FCV17P07A_OCSV |  |  |  | 1 |  | 4-20mA
951 | LCV17P07B | 二塔回流罐液位控制阀 | 开度调节 | LCV17P07B_OCSV |  |  |  | 1 |  | 4-20mA
952 | TCV17E17 | 三塔再沸器导热油控制阀 | 开度调节 | TCV17E17_OCSV |  |  |  | 1 |  | 4-20mA
953 | LCV17V06 | 高碳接收罐17V06液位控制阀 | 开度调节 | LCV17V06_OCSV |  |  |  | 1 |  | 4-20mA
954 | TCV17E19 | 尾气冷凝器17E19出口温度控制阀 | 开度调节 | TCV17E19_OCSV |  |  |  | 1 |  | 4-20mA
955 | TCV17E20 | 重蒸塔进料加热器出料温度控制阀 | 开度调节 | TCV17E20_OCSV |  |  |  | 1 |  | 4-20mA
956 | TCV17E21 | 1#重蒸塔底部温度控制阀 | 开度调节 | TCV17E21_OCSV |  |  |  | 1 |  | 4-20mA
957 | LCV17T05 | 1#重蒸塔液位控制阀 | 开度调节 | LCV17T05_OCSV |  |  |  | 1 |  | 4-20mA
958 | LCV17P11 | 1#重蒸塔回流罐液位控制阀 | 开度调节 | LCV17P11_OCSV |  |  |  | 1 |  | 4-20mA
959 | TCV17E23 | 1#重蒸塔冷却器出料温度控制阀 | 开度调节 | TCV17E23_OCSV |  |  |  | 1 |  | 4-20mA
960 | TCV17E24 | 2#重蒸塔底部温度控制阀 | 开度调节 | TCV17E24_OCSV |  |  |  | 1 |  | 4-20mA
961 | LCV17T06 | 2#重蒸塔液位控制阀 | 开度调节 | LCV17T06_OCSV |  |  |  | 1 |  | 4-20mA
962 | FCV17T06B | 2#重蒸塔回流流量控制阀 | 开度调节 | FCV17T06B_OCSV |  |  |  | 1 |  | 4-20mA
963 | LCV17V09 | 2#重蒸塔回流罐液位控制阀 | 开度调节 | LCV17V09_OCSV |  |  |  | 1 |  | 4-20mA
964 | LCV17V10 | 汽水分离器17V10液位控制阀 | 开度调节 | LCV17V10_OCSV |  |  |  | 1 |  | 4-20mA
965 | FCV17T02S | 蒸馏一塔循环热水流量控制阀 | 开度调节 | FCV17T02S_OCSV |  |  |  | 1 |  | 4-20mA
966 | FCV17T03S | 蒸馏二塔循环热水流量控制阀 | 开度调节 | FCV17T03S_OCSV |  |  |  | 1 |  | 4-20mA
967 | FCV17T04S | 蒸馏三塔循环热水流量控制阀 | 开度调节 | FCV17T04S_OCSV |  |  |  | 1 |  | 4-20mA
968 | FCV17T05S | 重蒸一塔循环热水流量控制阀 | 开度调节 | FCV17T05S_OCSV |  |  |  | 1 |  | 4-20mA
969 | FCV17T06S | 重蒸二塔循环热水流量控制阀 | 开度调节 | FCV17T06S_OCSV |  |  |  | 1 |  | 4-20mA
970 | FCV17V10A | 二次蒸汽去罐区及预处理流量控制阀 | 开度调节 | FCV17V10A_OCSV |  |  |  | 1 |  | 4-20mA
971 | FCV17V10B | 二次蒸汽去反应车间流量控制阀 | 开度调节 | FCV17V10B_OCSV |  |  |  | 1 |  | 4-20mA
972 | TCV17E35 | 甘油脱醇塔底部温度控制阀 | 开度调节 | TCV17E35_OCSV |  |  |  | 1 |  | 4-20mA
973 | LCV17T21 | 甘油脱醇塔液位控制阀 | 开度调节 | LCV17T21_OCSV |  |  |  | 1 |  | 4-20mA
974 | FCV17V24A | 甲醇回流罐回流流量控制阀 | 开度调节 | FCV17V24A_OCSV |  |  |  | 1 |  | 4-20mA
975 | LCV17V24B | 甲醇回流罐液位控制阀 | 开度调节 | LCV17V24B_OCSV |  |  |  | 1 |  | 4-20mA
976 | TCV17E38 | 甘油脱水罐底部温度控制阀 | 开度调节 | TCV17E38_OCSV |  |  |  | 1 |  | 4-20mA
977 | LCV17E40 | 甘油脱水罐液位控制阀 | 开度调节 | LCV17E40_OCSV |  |  |  | 1 |  | 4-20mA
978 | LCV17P27 | 甘油废水接收罐液位控制阀 | 开度调节 | LCV17P27_OCSV |  |  |  | 1 |  | 4-20mA
979 | LCV17GL40 | 脱醇塔液位控制阀 | 开度调节 | LCV17GL40_OCSV |  |  |  | 1 |  | 4-20mA
980 | TCV17E44 | 脱醇塔进料加热器导热油控制阀 | 开度调节 | TCV17E44_OCSV |  |  |  | 1 |  | 4-20mA
981 | TCV17E46 | 脱醇甲醇冷却器出口温度控制阀 | 开度调节 | TCV17E46_OCSV |  |  |  | 1 |  | 4-20mA
982 | [9 empty] | 4-20mA
1042 |  |  | 流量反馈 | _PV | [5 empty] | 4-20mA
1043 | TT17E01A | 换热器17E01植物沥青温度 | 温度反馈 | TT17E01A_PV |  |  | 1 |  |  | 4-20mA
1044 | TT17E01B | 换热器17E01甲脂温度 | 温度反馈 | TT17E01B_PV |  |  | 1 |  |  | 4-20mA
1045 | TT17E02 | 植物沥青冷却器17E02出口温度 | 温度反馈 | TT17E02_PV |  |  | 1 |  |  | 4-20mA
1046 | FT17E02 | 植物沥青冷却器17E02出口流量 | 流量反馈 | FT17E02_PV |  |  | 1 |  | 1 | 4-20mA
1047 | TT17E03A | 粗甲脂换热器温度 | 温度反馈 | TT17E03A_PV |  |  | 1 |  |  | 4-20mA
1048 | TT17E03B | 粗甲脂换热器温度 | 温度反馈 | TT17E03B_PV |  |  | 1 |  |  | 4-20mA
1049 | TT17E05B | 甲脂冷却器17E05B出口温度 | 温度反馈 | TT17E05B_PV |  |  | 1 |  |  | 4-20mA
1050 | FT17E05B | 甲脂冷却器17E05B出口流量 | 流量反馈 | FT17E05B_PV |  |  | 1 |  | 1 | 4-20mA
1051 | TT17E06 | 干燥塔进料加热器17E06出口甲脂温度 | 温度反馈 | TT17E06_PV |  |  | 1 |  |  | 4-20mA
1052 | LT17T01A | 干燥塔17T01液位A | 液位反馈 | LT17T01A_PV |  |  | 1 |  |  | 4-20mA
1053 | LT17T01B | 干燥塔17T01液位B | 液位反馈 | LT17T01B_PV |  |  | 1 |  |  | 4-20mA
1054 | TT17T01A | 干燥塔17T01底部温度A | 温度反馈 | TT17T01A_PV |  |  | 1 |  |  | 4-20mA
1055 | TT17T01B | 干燥塔17T01顶部温度B | 温度反馈 | TT17T01B_PV |  |  | 1 |  |  | 4-20mA
1056 | PT17T01A | 干燥塔17T01底部压力A | 压力反馈 | PT17T01A_PV |  |  | 1 |  |  | 4-20mA
1057 | PT17T01B | 干燥塔17T01顶部压力B | 压力反馈 | PT17T01B_PV |  |  | 1 |  |  | 4-20mA
1058 | PG17P01A | 干燥塔采出泵17P01A泵出口压力A | 压力反馈 | PG17P01A_PV |  |  | 1 |  |  | 4-20mA
1059 | PG17P01B | 干燥塔采出泵17P01B泵出口压力B | 压力反馈 | PG17P01B_PV |  |  | 1 |  |  | 4-20mA
1060 | PT17P01 | 干燥塔采出泵出口压力 | 压力反馈 | PT17P01_PV |  |  | 1 |  |  | 4-20mA
1061 | FT17T01 | 干燥塔采出泵出口流量 | 流量反馈 | FT17T01_PV |  |  | 1 |  | 1 | 4-20mA
1062 | TG17E07 | 干燥废水冷凝器17E07A出口温度 | 温度反馈 | TG17E07_PV |  |  | 1 |  |  | 4-20mA
1063 | TT17E07 | 干燥废水冷凝器进水温度 | 温度反馈 | TT17E07_PV |  |  | 1 |  |  | 4-20mA
1064 | LT17V01 | 干燥废水接收罐17V01液位 | 液位反馈 | LT17V01_PV |  |  | 1 |  |  | 4-20mA
1065 | PT17V01 | 干燥废水接收罐17V01压力 | 压力反馈 | PT17V01_PV |  |  | 1 |  |  | 4-20mA
1066 | PT17P02 | 干燥废水输送泵17P02出口压力 | 压力反馈 | PT17P02_PV |  |  | 1 |  |  | 4-20mA
1067 | TT17E08 | 一塔进料加热器17E08出口甲脂温度 | 温度反馈 | TT17E08_PV |  |  | 1 |  |  | 4-20mA
1068 | LT17T02A | 一塔17T02液位 | 液位反馈 | LT17T02A_PV |  |  | 1 |  |  | 4-20mA
1069 | LT17T02B | 一塔17T02液位 | 液位反馈 | LT17T02B_PV |  |  | 1 |  |  | 4-20mA
1070 | PT17T02A | 一塔底部压力 | 压力反馈 | PT17T02A_PV |  |  | 1 |  |  | 4-20mA
1071 | PT17T02B | 一塔进料段压力 | 压力反馈 | PT17T02B_PV |  |  | 1 |  |  | 4-20mA
1072 | PT17T02C | 一塔进料段压力 | 压力反馈 | PT17T02C_PV |  |  | 1 |  |  | 4-20mA
1073 | PT17T02D | 一塔上段压力 | 压力反馈 | PT17T02D_PV |  |  | 1 |  |  | 4-20mA
1074 | PT17T02E | 一塔顶部压力 | 压力反馈 | PT17T02E_PV |  |  | 1 |  |  | 4-20mA
1075 | TT17T02A | 一塔底部温度 | 温度反馈 | TT17T02A_PV |  |  | 1 |  |  | 4-20mA
1076 | TT17T02B | 一塔进料段温度 | 温度反馈 | TT17T02B_PV |  |  | 1 |  |  | 4-20mA
1077 | TT17T02C | 一塔进料段温度 | 温度反馈 | TT17T02C_PV |  |  | 1 |  |  | 4-20mA
1078 | TT17T02D | 一塔上段温度 | 温度反馈 | TT17T02D_PV |  |  | 1 |  |  | 4-20mA
1079 | TT17T02E | 一塔顶部温度 | 温度反馈 | TT17T02E_PV |  |  | 1 |  |  | 4-20mA
1080 | PT17P03A | 一塔循环泵A出口压力 | 压力反馈 | PT17P03A_PV |  |  | 1 |  |  | 4-20mA
1081 | PT17P03B | 一塔循环泵B出口压力 | 压力反馈 | PT17P03B_PV |  |  | 1 |  |  | 4-20mA
1082 | FIC17T02 | 一塔循环泵出口流量 | 流量反馈 | FIC17T02_PV |  |  | 1 |  | 1 | 4-20mA
1083 | TT17E11 | 一塔冷凝器17E11尾气温度 | 温度反馈 | TT17E11_PV |  |  | 1 |  |  | 4-20mA
1084 | LT17V02 | 一塔回流罐17V02液位 | 液位反馈 | LT17V02_PV |  |  | 1 |  |  | 4-20mA
1085 | PT17V02 | 一塔回流罐17V02压力 | 压力反馈 | PT17V02_PV |  |  | 1 |  |  | 4-20mA
1086 | TT17V02 | 一塔回流罐17V02温度 | 温度反馈 | TT17V02_PV |  |  | 1 |  |  | 4-20mA
1087 | PG17P04 | 一塔回流泵17P04出口压力 | 压力反馈 | PG17P04_PV |  |  | 1 |  |  | 4-20mA
1088 | FT17V02 | 一塔回流泵17P04出口流量 | 流量反馈 | FT17V02_PV |  |  | 1 |  | 1 | 4-20mA
1089 | TT17E12 | 一塔换热器17E12出口低挥物温度 | 温度反馈 | TT17E12_PV |  |  | 1 |  |  | 4-20mA
1090 | TT17E13 | 一塔换热器17E13出口低挥物温度 | 温度反馈 | TT17E13_PV |  |  | 1 |  |  | 4-20mA
1091 | LT17V03 | 一塔接收罐17V03液位 | 液位反馈 | LT17V03_PV |  |  | 1 |  |  | 4-20mA
1092 | PT17V03 | 一塔接收罐17V03压力 | 压力反馈 | PT17V03_PV |  |  | 1 |  |  | 4-20mA
1093 | TT17V03 | 一塔接收罐17V03温度 | 温度反馈 | TT17V03_PV |  |  | 1 |  |  | 4-20mA
1094 | PT17P05 | 一塔出料泵17P05出口压力 | 压力反馈 | PT17P05_PV |  |  | 1 |  |  | 4-20mA
1095 | FT17V03 | 一塔接收罐泵17P05出口流量 | 流量反馈 | FT17V03_PV |  |  | 1 |  | 1 | 4-20mA
1096 | LG17V04 | 真空缓冲罐17V04液位 | 液位反馈 | LG17V04_PV |  |  | 1 |  |  | 4-20mA
1097 | PT17V04 | 真空缓冲罐17V04压力 | 压力反馈 | PT17V04_PV |  |  | 1 |  |  | 4-20mA
1098 | TT17E14 | 一塔尾气冷凝器17E14出口温度 | 温度反馈 | TT17E14_PV |  |  | 1 |  |  | 4-20mA
1099 | LT17T03A | 二塔17T03液位 | 液位反馈 | LT17T03A_PV |  |  | 1 |  |  | 4-20mA
1100 | LT17T03B | 二塔17T03液位 | 液位反馈 | LT17T03B_PV |  |  | 1 |  |  | 4-20mA
1101 | PT17T03A | 二塔底部压力 | 压力反馈 | PT17T03A_PV |  |  | 1 |  |  | 4-20mA
1102 | PT17T03B | 二塔进料段压力 | 压力反馈 | PT17T03B_PV |  |  | 1 |  |  | 4-20mA
1103 | PT17T03C | 二塔上段压力 | 压力反馈 | PT17T03C_PV |  |  | 1 |  |  | 4-20mA
1104 | PT17T03D | 二塔顶部压力 | 压力反馈 | PT17T03D_PV |  |  | 1 |  |  | 4-20mA
1105 | TT17T03A | 二塔底部温度 | 温度反馈 | TT17T03A_PV |  |  | 1 |  |  | 4-20mA
1106 | TT17T03B | 二塔进料段温度 | 温度反馈 | TT17T03B_PV |  |  | 1 |  |  | 4-20mA
1107 | TT17T03C | 二塔上段温度 | 温度反馈 | TT17T03C_PV |  |  | 1 |  |  | 4-20mA
1108 | TT17T03D | 二塔顶部温度 | 温度反馈 | TT17T03D_PV |  |  | 1 |  |  | 4-20mA
1109 | PT17P06A | 二塔循环泵A出口压力 | 压力反馈 | PT17P06A_PV |  |  | 1 |  |  | 4-20mA
1110 | PT17P06B | 二塔循环泵B出口压力 | 压力反馈 | PT17P06B_PV |  |  | 1 |  |  | 4-20mA
1111 | FIC17T03 | 二塔循环泵出口流量 | 流量反馈 | FIC17T03_PV |  |  | 1 |  | 1 | 4-20mA
1112 | LT17V05 | 二塔回流罐17V05液位 | 液位反馈 | LT17V05_PV |  |  | 1 |  |  | 4-20mA
1113 | PT17V05 | 二塔回流罐17V05压力 | 压力反馈 | PT17V05_PV |  |  | 1 |  |  | 4-20mA
1114 | TT17V05 | 二塔回流罐17V05温度 | 温度反馈 | TT17V05_PV |  |  | 1 |  |  | 4-20mA
1115 | PT17P07A | 二塔回流泵A出口压力 | 压力反馈 | PT17P07A_PV |  |  | 1 |  |  | 4-20mA
1116 | PT17P07B | 二塔回流泵B出口压力 | 压力反馈 | PT17P07B_PV |  |  | 1 |  |  | 4-20mA
1117 | FT17P07A | 二塔回流流量 | 流量反馈 | FT17P07A_PV |  |  | 1 |  | 1 | 4-20mA
1118 | FT17P07B | 二塔回流罐出料流量 | 流量反馈 | FT17P07B_PV |  |  | 1 |  | 1 | 4-20mA
1119 | TT17E16 | 二塔冷凝器17E16出料温度 | 温度反馈 | TT17E16_PV |  |  | 1 |  |  | 4-20mA
1120 | LT17T04A | 三塔17T03液位 | 液位反馈 | LT17T04A_PV |  |  | 1 |  |  | 4-20mA
1121 | LT17T04B | 三塔17T03液位 | 液位反馈 | LT17T04B_PV |  |  | 1 |  |  | 4-20mA
1122 | PT17T04A | 三塔底部压力 | 压力反馈 | PT17T04A_PV |  |  | 1 |  |  | 4-20mA
1123 | PT17T04B | 三塔进料段压力 | 压力反馈 | PT17T04B_PV |  |  | 1 |  |  | 4-20mA
1124 | PT17T04C | 三塔顶部压力 | 压力反馈 | PT17T04C_PV |  |  | 1 |  |  | 4-20mA
1125 | TT17T04A | 三塔底部温度 | 温度反馈 | TT17T04A_PV |  |  | 1 |  |  | 4-20mA
1126 | TT17T04B | 三塔进料段温度 | 温度反馈 | TT17T04B_PV |  |  | 1 |  |  | 4-20mA
1127 | TT17T04C | 三塔顶部温度 | 温度反馈 | TT17T04C_PV |  |  | 1 |  |  | 4-20mA
1128 | PT17P16 | 植物沥青采出泵出口压力 | 压力反馈 | PT17P16_PV |  |  | 1 |  |  | 4-20mA
1129 | PT17P08A | 三塔循环泵A出口压力 | 压力反馈 | PT17P08A_PV |  |  | 1 |  |  | 4-20mA
1130 | PT17P08B | 三塔循环泵B出口压力 | 压力反馈 | PT17P08B_PV |  |  | 1 |  |  | 4-20mA
1131 | LT17V06 | 高碳接收罐17V06液位 | 液位反馈 | LT17V06_PV |  |  | 1 |  |  | 4-20mA
1132 | PT17V06 | 高碳接收罐17V06压力 | 压力反馈 | PT17V06_PV |  |  | 1 |  |  | 4-20mA
1133 | TT17V06 | 高碳接收罐17V06温度 | 温度反馈 | TT17V06_PV |  |  | 1 |  |  | 4-20mA
1134 | PG17P09 | 高碳出料泵17P09出口压力 | 压力反馈 | PG17P09_PV |  |  | 1 |  |  | 4-20mA
1135 | FT17V06 | 高碳出料泵17P09出口流量 | 流量反馈 | FT17V06_PV |  |  | 1 |  | 1 | 4-20mA
1136 | TT17E18 | 三塔冷凝器尾气出口温度 | 温度反馈 | TT17E18_PV |  |  | 1 |  |  | 4-20mA
1137 | TT17E19 | 尾气冷凝器17E19出口温度 | 温度反馈 | TT17E19_PV |  |  | 1 |  |  | 4-20mA
1138 | LG17V07 | 真空缓冲罐17V07液位 | 液位反馈 | LG17V07_PV |  |  | 1 |  |  | 4-20mA
1139 | PT17V07 | 真空缓冲罐17V07压力 | 压力反馈 | PT17V07_PV |  |  | 1 |  |  | 4-20mA
1140 | TT17E20 | 重蒸塔进料加热器出料温度 | 温度反馈 | TT17E20_PV |  |  | 1 |  |  | 4-20mA
1141 | LT17T05A | 1#重蒸塔17T05液位 | 液位反馈 | LT17T05A_PV |  |  | 1 |  |  | 4-20mA
1142 | LT17T05B | 1#重蒸塔17T05液位 | 液位反馈 | LT17T05B_PV |  |  | 1 |  |  | 4-20mA
1143 | PT17T05A | 1#重蒸塔17T05底部压力 | 压力反馈 | PT17T05A_PV |  |  | 1 |  |  | 4-20mA
1144 | PT17T05B | 1#重蒸塔17T05进料段压力 | 压力反馈 | PT17T05B_PV |  |  | 1 |  |  | 4-20mA
1145 | PT17T05C | 1#重蒸塔17T05进料段压力 | 压力反馈 | PT17T05C_PV |  |  | 1 |  |  | 4-20mA
1146 | PT17T05D | 1#重蒸塔17T05上段压力 | 压力反馈 | PT17T05D_PV |  |  | 1 |  |  | 4-20mA
1147 | PT17T05E | 1#重蒸塔17T05顶部压力 | 压力反馈 | PT17T05E_PV |  |  | 1 |  |  | 4-20mA
1148 | TT17T05A | 1#重蒸塔底部温度 | 温度反馈 | TT17T05A_PV |  |  | 1 |  |  | 4-20mA
1149 | TT17T05B | 1#重蒸塔进料段温度 | 温度反馈 | TT17T05B_PV |  |  | 1 |  |  | 4-20mA
1150 | TT17T05C | 1#重蒸塔进料段温度 | 温度反馈 | TT17T05C_PV |  |  | 1 |  |  | 4-20mA
1151 | TT17T05D | 1#重蒸塔上段温度 | 温度反馈 | TT17T05D_PV |  |  | 1 |  |  | 4-20mA
1152 | TT17T05E | 1#重蒸塔顶部温度 | 温度反馈 | TT17T05E_PV |  |  | 1 |  |  | 4-20mA
1153 | PT17P10A | 1#重蒸塔循环泵A出口压力 | 压力反馈 | PT17P10A_PV |  |  | 1 |  |  | 4-20mA
1154 | PT17P10B | 1#重蒸塔循环泵B出口压力 | 压力反馈 | PT17P10B_PV |  |  | 1 |  |  | 4-20mA
1155 | FT17T05 | 甲脂循环液去2#重蒸塔流量 | 流量反馈 | FT17T05_PV |  |  | 1 |  | 1 | 4-20mA
1156 | TT17E22 | 尾气冷凝器17E22出口温度 | 温度反馈 | TT17E22_PV |  |  | 1 |  |  | 4-20mA
1157 | LT17V08 | 1#重蒸塔回流罐液位 | 液位反馈 | LT17V08_PV |  |  | 1 |  |  | 4-20mA
1158 | PT17V08 | 1#重蒸塔回流罐压力 | 压力反馈 | PT17V08_PV |  |  | 1 |  |  | 4-20mA
1159 | TT17V08 | 1#重蒸塔回流罐温度 | 温度反馈 | TT17V08_PV |  |  | 1 |  |  | 4-20mA
1160 | PG17P11 | 1#重蒸塔回流泵出口压力 | 压力反馈 | PG17P11_PV | [5 empty] | 4-20mA
1161 | FT17P11 | 1#重蒸塔回流泵出口流量 | 流量反馈 | FT17P11_PV |  |  | 1 |  | 1 | 4-20mA
1162 | TT17E23 | 1#重蒸塔冷却器出料温度 | 温度反馈 | TT17E23_PV |  |  | 1 |  |  | 4-20mA
1163 | LT17T06A | 2#重蒸塔17T06液位 | 液位反馈 | LT17T06A_PV |  |  | 1 |  |  | 4-20mA
1164 | LT17T06B | 2#重蒸塔17T06液位 | 液位反馈 | LT17T06B_PV |  |  | 1 |  |  | 4-20mA
1165 | PT17T06A | 2#重蒸塔17T06底部压力 | 压力反馈 | PT17T06A_PV |  |  | 1 |  |  | 4-20mA
1166 | PT17T06B | 2#重蒸塔17T06进料段压力 | 压力反馈 | PT17T06B_PV |  |  | 1 |  |  | 4-20mA
1167 | PT17T06C | 2#重蒸塔17T06上段压力 | 压力反馈 | PT17T06C_PV |  |  | 1 |  |  | 4-20mA
1168 | PT17T06D | 2#重蒸塔17T06顶部压力 | 压力反馈 | PT17T06D_PV |  |  | 1 |  |  | 4-20mA
1169 | TT17T06A | 2#重蒸塔17T06底部温度 | 温度反馈 | TT17T06A_PV |  |  | 1 |  |  | 4-20mA
1170 | TT17T06B | 2#重蒸塔17T06进料段温度 | 温度反馈 | TT17T06B_PV |  |  | 1 |  |  | 4-20mA
1171 | TT17T06C | 2#重蒸塔17T06上段温度 | 温度反馈 | TT17T06C_PV |  |  | 1 |  |  | 4-20mA
1172 | TT17T06D | 2#重蒸塔17T06顶部温度 | 温度反馈 | TT17T06D_PV |  |  | 1 |  |  | 4-20mA
1173 | PT17P12A | 2#重蒸塔循环泵A出口压力A | 压力反馈 | PT17P12A_PV |  |  | 1 |  |  | 4-20mA
1174 | PT17P12B | 2#重蒸塔循环泵B出口压力B | 压力反馈 | PT17P12B_PV |  |  | 1 |  |  | 4-20mA
1175 | FT17T06 | 2#重蒸塔泵出口流量 | 流量反馈 | FT17T06_PV |  |  | 1 |  | 1 | 4-20mA
1176 | LT17V09 | 2#重蒸塔回流罐液位 | 液位反馈 | LT17V09_PV |  |  | 1 |  |  | 4-20mA
1177 | PT17V09 | 2#重蒸塔回流罐压力 | 压力反馈 | PT17V09_PV |  |  | 1 |  |  | 4-20mA
1178 | TT17V09 | 2#重蒸塔回流罐温度 | 温度反馈 | TT17V09_PV |  |  | 1 |  |  | 4-20mA
1179 | PT17P13A | 2#重蒸塔回流泵A出口压力 | 压力反馈 | PT17P13A_PV |  |  | 1 |  |  | 4-20mA
1180 | PT17P13B | 2#重蒸塔回流泵B出口压力 | 压力反馈 | PT17P13B_PV |  |  | 1 |  |  | 4-20mA
1181 | FT17V09 | 2#重蒸塔回流罐出料流量 | 流量反馈 | FT17V09_PV |  |  | 1 |  | 1 | 4-20mA
1182 | FT17T06B | 2#重蒸塔回流流量 | 流量反馈 | FT17T06B_PV |  |  | 1 |  | 1 | 4-20mA
1183 | TT17E25 | 2#重蒸塔冷凝器17E25出口温度 | 温度反馈 | TT17E25_PV |  |  | 1 |  |  | 4-20mA
1184 | LT17V10 | 汽水分离器17V10液位 | 液位反馈 | LT17V10_PV |  |  | 1 |  |  | 4-20mA
1185 | PT17V10 | 汽水分离器17V10压力A | 压力反馈 | PT17V10_PV |  |  | 1 |  |  | 4-20mA
1186 | PG17V10 | 汽水分离器17V10压力B | 压力反馈 | PG17V10_PV |  |  | 1 |  |  | 4-20mA
1187 | TT17V10 | 汽水分离器17V10温度A | 温度反馈 | TT17V10_PV |  |  | 1 |  |  | 4-20mA
1188 | TG17V10 | 汽水分离器17V10温度B | 温度反馈 | TG17V10_PV |  |  | 1 |  |  | 4-20mA
1189 | PG17P14A | 热水泵17P14A出口压力 | 压力反馈 | PG17P14A_PV |  |  | 1 |  |  | 4-20mA
1190 | PG17P14B | 热水泵17P14B出口压力 | 压力反馈 | PG17P14B_PV |  |  | 1 |  |  | 4-20mA
1191 | PT17P14 | 热水泵出口压力 | 压力反馈 | PT17P14_PV |  |  | 1 |  |  | 4-20mA
1192 | FT17T02S | 蒸馏一塔循环热水流量 | 流量反馈 | FT17T02S_PV |  |  | 1 |  | 1 | 4-20mA
1193 | FT17T03S | 蒸馏二塔循环热水流量 | 流量反馈 | FT17T03S_PV |  |  | 1 |  | 1 | 4-20mA
1194 | FT17T04S | 蒸馏三塔循环热水流量 | 流量反馈 | FT17T04S_PV |  |  | 1 |  | 1 | 4-20mA
1195 | FT17T05S | 重蒸一塔循环热水流量 | 流量反馈 | FT17T05S_PV |  |  | 1 |  | 1 | 4-20mA
1196 | FT17T06S | 重蒸二塔循环热水流量 | 流量反馈 | FT17T06S_PV |  |  | 1 |  | 1 | 4-20mA
1197 | FT17V10A | 二次蒸汽去罐区及预处理流量 | 流量反馈 | FT17V10A_PV |  |  | 1 |  | 1 | 4-20mA
1198 | FT17V10B | 二次蒸汽去反应车间流量 | 流量反馈 | FT17V10B_PV |  |  | 1 |  | 1 | 4-20mA
1199 | LT17V11 | 尾气缓冲罐17V11液位 | 液位反馈 | LT17V11_PV |  |  | 1 |  |  | 4-20mA
1200 |  |  | 流量反馈 | _PV | [5 empty] | 4-20mA
1201 | LT17V20A | 含水甲醇罐液位 | 液位反馈 | LT17V20A_PV |  |  | 1 |  |  | 4-20mA
1202 | LT17V20B | 含水甲醇罐 16V20液位变送器 | 液位反馈 | LT17V20B_PV |  |  | 1 |  |  | 4-20mA
1203 | PT17V20 | 含水甲醇罐压力 | 压力反馈 | PT17V20_PV |  |  | 1 |  |  | 4-20mA
1204 | PT17P20 | 含水甲醇输送泵出口压力 | 压力反馈 | PT17P20_PV |  |  | 1 |  |  | 4-20mA
1205 | PT17P21 | 低水甲醇输送泵出口压力 | 压力反馈 | PT17P21_PV |  |  | 1 |  |  | 4-20mA
1206 | LT17V21A | 低水甲醇罐液位 | 液位反馈 | LT17V21A_PV |  |  | 1 |  |  | 4-20mA
1207 | LT17V21B | 低水甲醇罐 17V21液位变送器 | 液位反馈 | LT17V21B_PV |  |  | 1 |  |  | 4-20mA
1208 | PT17V21 | 低水甲醇罐压力 | 压力反馈 | PT17V21_PV |  |  | 1 |  |  | 4-20mA
1209 | LT17V22 | 甲醇高位罐液位 | 液位反馈 | LT17V22_PV |  |  | 1 |  |  | 4-20mA
1210 | PT17V22 | 甲醇高位罐压力 | 压力反馈 | PT17V22_PV |  |  | 1 |  |  | 4-20mA
1211 | LT17T21A | 甘油脱醇塔液位 | 液位反馈 | LT17T21A_PV |  |  | 1 |  |  | 4-20mA
1212 | LT17T21B | 甘油脱醇塔液位 | 液位反馈 | LT17T21B_PV |  |  | 1 |  |  | 4-20mA
1213 | TT17T21A | 甘油脱醇塔底部温度 | 温度反馈 | TT17T21A_PV |  |  | 1 |  |  | 4-20mA
1214 | TT17T21C | 甘油脱醇塔顶部温度 | 温度反馈 | TT17T21C_PV |  |  | 1 |  |  | 4-20mA
1215 | TT17T21B | 甘油脱醇塔进料温度 | 温度反馈 | TT17T21B_PV |  |  | 1 |  |  | 4-20mA
1216 | PT17T21 | 甘油脱醇塔顶部压力 | 压力反馈 | PT17T21_PV |  |  | 1 |  |  | 4-20mA
1217 | PT17P24A | 甘油脱醇循环泵A出口压力 | 压力反馈 | PT17P24A_PV |  |  | 1 |  |  | 4-20mA
1218 | PT17P24B | 甘油脱醇循环泵B出口压力 | 压力反馈 | PT17P24B_PV |  |  | 1 |  |  | 4-20mA
1220 | LT17V24 | 甲醇回流罐液位 | 液位反馈 | LT17V24_PV |  |  | 1 |  |  | 4-20mA
1221 | TT17V24 | 甲醇回流罐温度 | 温度反馈 | TT17V24_PV |  |  | 1 |  |  | 4-20mA
1222 | PG17P23 | 精馏甲醇回流泵出口压力 | 压力反馈 | PG17P23_PV |  |  | 1 |  |  | 4-20mA
1223 | FT17V24A | 甲醇回流罐回流流量 | 流量反馈 | FT17V24A_PV |  |  | 1 |  | 1 | 4-20mA
1224 | FT17V24B | 甲醇回流罐采出流量 | 流量反馈 | FT17V24B_PV |  |  | 1 |  | 1 | 4-20mA
1225 | LT17V25 | 甘油脱水罐液位 | 液位反馈 | LT17V25_PV |  |  | 1 |  |  | 4-20mA
1226 | TT17V25A | 甘油脱水罐底部温度 | 温度反馈 | TT17V25A_PV |  |  | 1 |  |  | 4-20mA
1227 | TT17V25B | 甘油脱水罐顶部温度 | 温度反馈 | TT17V25B_PV |  |  | 1 |  |  | 4-20mA
1228 | PT17V25 | 甘油脱水罐压力 | 压力反馈 | PT17V25_PV |  |  | 1 |  |  | 4-20mA
1229 | PT17P25A | 甘油循环泵A出口压力 | 压力反馈 | PT17P25A_PV |  |  | 1 |  |  | 4-20mA
1230 | PT17P25B | 甘油循环泵B出口压力 | 压力反馈 | PT17P25B_PV |  |  | 1 |  |  | 4-20mA
1231 | PT17P26 | 甘油采出泵出口压力 | 压力反馈 | PT17P26_PV |  |  | 1 |  |  | 4-20mA
1232 | FT17E40 | 甘油采出流量 | 流量反馈 | FT17E40_PV |  |  | 1 |  | 1 | 4-20mA
1233 | TT17E42 | 甘油废水冷却器出口温度 | 温度反馈 | TT17E42_PV |  |  | 1 |  |  | 4-20mA
1234 | LT17V26 | 甘油废水接收罐液位 | 液位反馈 | LT17V26_PV |  |  | 1 |  |  | 4-20mA
1235 | TT17V26 | 甘油废水接收罐压力 | 压力反馈 | TT17V26_PV |  |  | 1 |  |  | 4-20mA
1236 | PG17P27 | 甘油废水输送泵出口压力 | 压力反馈 | PG17P27_PV |  |  | 1 |  |  | 4-20mA
1237 | FT17P27 | 甘油废水输送泵出口流量 | 流量反馈 | FT17P27_PV |  |  | 1 |  | 1 | 4-20mA
1238 | LT17T10A | 脱醇塔液位A | 液位反馈 | LT17T10A_PV |  |  | 1 |  |  | 4-20mA
1239 | LT17T10B | 脱醇塔液位B | 液位反馈 | LT17T10B_PV |  |  | 1 |  |  | 4-20mA
1240 | TT17T10A | 脱醇塔底部温度A | 温度反馈 | TT17T10A_PV |  |  | 1 |  |  | 4-20mA
1241 | TT17T10B | 脱醇塔顶部温度B | 温度反馈 | TT17T10B_PV |  |  | 1 |  |  | 4-20mA
1242 | PT17T10A | 脱醇塔底部压力A | 压力反馈 | PT17T10A_PV |  |  | 1 |  |  | 4-20mA
1243 | PT17T10B | 脱醇塔顶部压力B | 压力反馈 | PT17T10B_PV |  |  | 1 |  |  | 4-20mA
1244 | PG17P28A | 脱醇塔采出泵A出口压力 | 压力反馈 | PG17P28A_PV |  |  | 1 |  |  | 4-20mA
1245 | PG17P28B | 脱醇塔采出泵B出口压力 | 压力反馈 | PG17P28B_PV |  |  | 1 |  |  | 4-20mA
1246 | PT17P28 | 脱醇塔采出泵出口压力 | 压力反馈 | PT17P28_PV |  |  | 1 |  |  | 4-20mA
1247 | FT17GL40 | 脱醇塔采出流量 | 流量反馈 | FT17GL40_PV |  |  | 1 |  | 1 | 4-20mA
1248 | TT17E44 | 脱醇塔进料加热器出料温度 | 温度反馈 | TT17E44_PV |  |  | 1 |  |  | 4-20mA
1249 | LT17V27 | 脱醇甲醇接收罐液位A | 液位开关 | LT17V27_DPV |  |  | 1 |  |  | 4-20mA
1250 | PT17V27 | 脱醇甲醇接收罐液位B | 液位反馈 | PT17V27_PV |  |  | 1 |  |  | 4-20mA
1251 | PG17P29 | 脱醇甲醇输送泵出口压力 | 压力反馈 | PG17P29_PV |  |  | 1 |  |  | 4-20mA
1252 | TT17E46 | 脱醇甲醇冷却器出口温度 | 温度反馈 | TT17E46_PV |  |  | 1 |  |  | 4-20mA
1253 | LG17V28 | 脱醇缓冲罐液位 | 液位反馈 | LG17V28_PV |  |  | 1 |  |  | 4-20mA
1254 | PT17V28 | 脱醇缓冲罐压力 | 压力反馈 | PT17V28_PV |  |  | 1 |  |  | 4-20mA
1255 | LT17V30 | 冷冻水罐液位 | 液位反馈 | LT17V30_PV |  |  | 1 |  |  | 4-20mA
1256 | TT17V30 | 冷冻水罐温度 | 温度反馈 | TT17V30_PV |  |  | 1 |  |  | 4-20mA
1257 | TG17V30 | 冷冻水罐温度 | 温度反馈 | TG17V30_PV |  |  | 1 |  |  | 4-20mA
1258 | PG17P31A | 冷冻水输送泵A出口压力 | 压力反馈 | PG17P31A_PV |  |  | 1 |  |  | 4-20mA
1259 | PG17P31B | 冷冻水输送泵B出口压力 | 压力反馈 | PG17P31B_PV |  |  | 1 |  |  | 4-20mA
1260 | PG17P31C | 冷冻水输送泵C出口压力 | 压力反馈 | PG17P31C_PV |  |  | 1 |  |  | 4-20mA
1261 | PT17P31 | 冷冻水输送泵出口压力31 | 压力反馈 | PT17P31_PV |  |  | 1 |  |  | 4-20mA
1262 | PG17P32 | 冷冻水输送泵出口压力32 | 压力反馈 | PG17P32_PV |  |  | 1 |  |  | 4-20mA
1263 | PG17P31A | 冷冻水输送泵A出口压力31A | 压力反馈 | PG17P31A_PV |  |  | 1 |  |  | 4-20mA
1264 | PG17P31B | 冷冻水输送泵B出口压力321B | 压力反馈 | PG17P31B_PV |  |  | 1 |  |  | 4-20mA
1265 | PT17P32 | 冷冻水输送泵出口压力 | 压力反馈 | PT17P32_PV |  |  | 1 |  |  | 4-20mA
1267 | FT17F01A | 生物质锅炉来蒸汽流量 | 流量反馈 | FT17F01A_PV |  |  | 1 |  | 1 | 4-20mA
1268 | PT17F01 | 生物质锅炉来蒸汽压力 | 压力反馈 | PT17F01_PV |  |  | 1 |  |  | 4-20mA
1269 | TT17F01 | 生物质锅炉来蒸汽温度 | 温度反馈 | TT17F01_PV |  |  | 1 |  |  | 4-20mA
1270 | PI17F01 | 分汽罐蒸汽压力 | 压力反馈 | PI17F01_PV |  |  | 1 |  |  | 4-20mA
1271 | TI17F01 | 分汽罐蒸汽温度 | 温度反馈 | TI17F01_PV |  |  | 1 |  |  | 4-20mA
1272 | PG17F01 | 分汽罐蒸汽压力 | 压力反馈 | PG17F01_PV |  |  | 1 | 1 |  | 4-20mA
1273 | FT17F01B | 去反应车间蒸汽流量 | 流量反馈 | FT17F01B_PV |  |  | 1 |  | 1 | 4-20mA
1274 | FT17F01C | 去车间再沸器蒸汽流量 | 流量反馈 | FT17F01C_PV |  |  | 1 |  | 1 | 4-20mA
1275 | LT17V29 | 冷凝水罐液位 | 液位反馈 | LT17V29_PV |  |  | 1 |  |  | 4-20mA
1276 | PT17V29 | 冷凝水罐压力 | 压力反馈 | PT17V29_PV |  |  | 1 |  |  | 4-20mA
1277 | TT17V29 | 冷凝水罐温度 | 温度反馈 | TT17V29_PV |  |  | 1 |  |  | 4-20mA
1278 | PG17P35A | 冷凝水输送泵A出口压力 | 压力反馈 | PG17P35A_PV |  |  | 1 |  |  | 4-20mA
1279 | PG17P35B | 冷凝水输送泵B出口压力 | 压力反馈 | PG17P35B_PV |  |  | 1 |  |  | 4-20mA
1280 | PT17P35 | 冷凝水输送泵出口压力 | 压力反馈 | PT17P35_PV |  |  | 1 |  |  | 4-20mA
1281 | TIA18L401A | 循环水回水温度A | 温度反馈 | TIA18L401A_PV |  |  | 1 |  |  | 4-20mA
1282 | TIA18L401B | 循环水回水温度B | 温度反馈 | TIA18L401B_PV |  |  | 1 |  |  | 4-20mA
1283 | TIA18L401C | 循环水回水温度C | 温度反馈 | TIA18L401C_PV |  |  | 1 |  |  | 4-20mA
1284 | LT18V401 | 循环水箱液位 | 液位反馈 | LT18V401_PV |  |  | 1 |  |  | 4-20mA
1286 | PG18P401A | 循环水泵A出口压力 | 压力反馈 | PG18P401A_PV |  |  | 1 |  |  | 4-20mA
1287 | PG18P401B | 循环水泵B出口压力 | 压力反馈 | PG18P401B_PV |  |  | 1 |  |  | 4-20mA
1288 | PG18P402 | 循环水泵18P402出口压力 | 压力反馈 | PG18P402_PV |  |  | 1 |  |  | 4-20mA
1289 | PT18P401 | 循环水泵出口压力 | 压力反馈 | PT18P401_PV |  |  | 1 |  |  | 4-20mA
1290 | TT18P401 | 循环水泵出口温度 | 温度反馈 | TT18P401_PV |  |  | 1 |  |  | 4-20mA
1291 | PT23GYGC12 | 氮气压力A | 压力反馈 | PT23GYGC12_PV |  |  | 1 |  |  | 4-20mA
1292 | PG23GYGC12 | 氮气压力B | 压力反馈 | PG23GYGC12_PV |  |  | 1 |  |  | 4-20mA
1293 | ？ | 压缩空气压力 | 压力反馈 | ？_PV |  |  | 1 |  |  | 4-20mA
1294 | LT91QT18 | 软水箱液位 | 液位反馈 | LT91QT18_PV |  |  | 1 |  |  | 4-20mA
1295 | 91PG58 | 软水泵出口压力A | 压力反馈 | 91PG58_PV |  |  | 1 |  |  | 4-20mA
1296 | 91PG59 | 软水泵出口压力B | 压力反馈 | 91PG59_PV |  |  | 1 |  |  | 4-20mA
1297 | FT91QT10 | 锅炉沼气总流量 | 流量反馈 | FT91QT10_PV |  |  | 1 |  | 1 | 4-20mA
1313 | TT17GYGC09A | 提纯区循环水进水温度A | 温度反馈 | TT17GYGC09A_PV |  |  | 1 |  |  | 4-20mA
1314 | TT17GYGC09B | 提纯区循环水回水温度B | 温度反馈 | TT17GYGC09B_PV |  |  | 1 |  |  | 4-20mA
1317 | TT17GYGC10C | 提纯车间冷冻水进水温度C | 温度反馈 | TT17GYGC10C_PV |  |  | 1 |  |  | 4-20mA
1318 | TT17GYGC10D | 提纯车间冷冻水回水温度D | 温度反馈 | TT17GYGC10D_PV |  |  | 1 |  |  | 4-20mA
1319 | 17Z02A | 1#真空机组多功能表 |  | 17Z02A |  |  |  |  | 1 | 通信
1320 | 17Z02B | 2#真空机组多功能表 |  | 17Z02B |  |  |  |  | 1 | 通信
1321 | 17Z02C | 3#真空机组多功能表 |  | 17Z02C |  |  |  |  | 1 | 通信
|  | 备用多功能表 | [6 empty] | 1 | 通信
[5 empty] | 231 | 96 | 318 | 58 | 35