## 自控IO点表清单
[5 empty] | 通州区有机垃圾资源化综合处理中心 | [6 empty] | 审查 |  |  |  | 图号 |  | 04S20240091-STZ1-C-3
审核
[5 empty] | 油脂加工车间 | [6 empty] | 校对 |  |  |  | 阶段 |  | 施工图
[5 empty] | 自控IO点表 | [6 empty] | 设计 |  |  |  | 版别
[12 empty] | 专业 |  | 自控 |  | 日期 |  | 2025-10-01
序号 | 设备编号 | 设备名称 | 控制点功能 | 标识符号 | 输入/输出类型 |  |  |  |  | 信号类型 | 量程 | 单位 | 报警/连锁(A:Alarm，I:Interlock) |  |  |  | 模块编号 | 通道号 | 地址 | 备注
[5 empty] | DI | DO | AI | AO | 485 |  |  |  | LL | L | H | HH
1 | 23P40 | 卸油池输送泵 | 远程/就地 | 23P40_Rem/Loc | 1
2 | 23P40 | 卸油池输送泵 | 运行反馈 | 23P40_Run | 1
3 | 23P40 | 卸油池输送泵 | 故障反馈 | 23P40_Fault | 1
4 | 23P41 | 地沟油卸车泵 | 远程/就地 | 23P41_Rem/Loc | 1 | 1
5 | 23P41 | 地沟油卸车泵 | 运行反馈 | 23P41_Run | 1
6 | 23P41 | 地沟油卸车泵 | 故障反馈 | 23P41_Fault | 1
7 | 23P42 | 潲水油卸车泵 | 远程/就地 | 23P42_Rem/Loc | 1 |  | 1
8 | 23P42 | 潲水油卸车泵 | 运行反馈 | 23P42_Run | 1
9 | 23P42 | 潲水油卸车泵 | 故障反馈 | 23P42_Fault | 1
10 | 23P43 | 地沟油输送泵 | 远程/就地 | 23P43_Rem/Loc | 1 |  |  | 1
11 | 23P43 | 地沟油输送泵 | 运行反馈 | 23P43_Run | 1
12 | 23P43 | 地沟油输送泵 | 故障反馈 | 23P43_Fault | 1
13 | 23P44 | 潲水油输送泵 | 远程/就地 | 23P44_Rem/Loc | 1
14 | 23P44 | 潲水油输送泵 | 运行反馈 | 23P44_Run | 1
15 | 23P44 | 潲水油输送泵 | 故障反馈 | 23P44_Fault | 1
16 | 23P45 | 渣水输送泵 | 远程/就地 | 23P45_Rem/Loc | 1
17 | 23P45 | 渣水输送泵 | 运行反馈 | 23P45_Run | 1
18 | 23P45 | 渣水输送泵 | 故障反馈 | 23P45_Fault | 1
19 | 23P46 | 离心输送泵 | 远程/就地 | 23P46_Rem/Loc | 1
20 | 23P46 | 离心输送泵 | 运行反馈 | 23P46_Run | 1
21 | 23P46 | 离心输送泵 | 故障反馈 | 23P46_Fault | 1
22 | 23P47A | 废水输送泵A | 远程/就地 | 23P47A_Rem/Loc | 1
23 | 23P47A | 废水输送泵A | 运行反馈 | 23P47A_Run | 1
24 | 23P47A | 废水输送泵A | 故障反馈 | 23P47A_Fault | 1
25 | 23P47B | 废水输送泵B | 远程/就地 | 23P47B_Rem/Loc | 1
26 | 23P47B | 废水输送泵B | 运行反馈 | 23P47B_Run | 1
27 | 23P47B | 废水输送泵B | 故障反馈 | 23P47B_Fault | 1
28 | 23J52 | 渣水罐搅拌机 | 远程/就地 | 23J52_Rem/Loc | 1
29 | 23J52 | 渣水罐搅拌机 | 运行反馈 | 23J52_Run | 1
30 | 23J52 | 渣水罐搅拌机 | 故障反馈 | 23J52_Fault | 1
31 | 23J55 | 废水搅拌罐搅拌机 | 远程/就地 | 23J55_Rem/Loc | 1
32 | 23J55 | 废水搅拌罐搅拌机 | 运行反馈 | 23J55_Run | 1
33 | 23J55 | 废水搅拌罐搅拌机 | 故障反馈 | 23J55_Fault | 1
34 | 23P48 | 排污泵 | 远程/就地 | 23P48_Rem/Loc | 1
35 | 23P48 | 排污泵 | 运行反馈 | 23P48_Run | 1
36 | 23P48 | 排污泵 | 故障反馈 | 23P48_Fault | 1
37 | 23P10A | 草酸输送泵A | 远程/就地 | 23P10A_Rem/Loc | 1
38 | 23P10A | 草酸输送泵A | 运行反馈 | 23P10A_Run | 1
39 | 23P10A | 草酸输送泵A | 故障反馈 | 23P10A_Fault | 1
40 | 23P10B | 草酸输送泵B | 远程/就地 | 23P10B_Rem/Loc | 1
41 | 23P10B | 草酸输送泵B | 运行反馈 | 23P10B_Run | 1
42 | 23P10B | 草酸输送泵B | 故障反馈 | 23P10B_Fault | 1
43 | 23J10 | 草酸罐搅拌机 | 远程/就地 | 23J10_Rem/Loc | 1
44 | 23J10 | 草酸罐搅拌机 | 运行反馈 | 23J10_Run | 1
45 | 23J10 | 草酸罐搅拌机 | 故障反馈 | 23J10_Fault | 1
46 | 23H01 | 地沟油高效混合器 | 远程/就地 | 23H01_Rem/Loc | 1
47 | 23H01 | 地沟油高效混合器 | 变频运行 | 23H01_VFD_Run | 1
48 | 23H01 | 地沟油高效混合器 | 风扇运行 | 23H01_Fan_Run | 1
49 | 23H01 | 地沟油高效混合器 | 变频故障 | 23H01_VFD_Fault | 1
50 | 23H01 | 地沟油高效混合器 | 风扇故障 | 23H01_Fan_Fault | 1
51 | 23H02 | 潲水油高效混合器 | 远程/就地 | 23H02_Rem/Loc | 1
52 | 23H02 | 潲水油高效混合器 | 变频运行 | 23H02_VFD_Run | 1
53 | 23H02 | 潲水油高效混合器 | 风扇运行 | 23H02_Fan_Run | 1
54 | 23H02 | 潲水油高效混合器 | 变频故障 | 23H02_VFD_Fault | 1
55 | 23H02 | 潲水油高效混合器 | 风扇故障 | 23H02_Fan_Fault | 1
56 | 23J02A | 地沟油水洗罐搅拌机A | 远程/就地 | 23J02A_Rem/Loc | 1
57 | 23J02A | 地沟油水洗罐搅拌机A | 运行反馈 | 23J02A_Run | 1
58 | 23J02A | 地沟油水洗罐搅拌机A | 故障反馈 | 23J02A_Fault | 1
59 | 23J02B | 地沟油水洗罐搅拌机B | 远程/就地 | 23J02B_Rem/Loc | 1
60 | 23J02B | 地沟油水洗罐搅拌机B | 运行反馈 | 23J02B_Run | 1
61 | 23J02B | 地沟油水洗罐搅拌机B | 故障反馈 | 23J02B_Fault | 1
62 | 23J02C | 地沟油水洗罐搅拌机C | 远程/就地 | 23J02C_Rem/Loc | 1
63 | 23J02C | 地沟油水洗罐搅拌机C | 运行反馈 | 23J02C_Run | 1
64 | 23J02C | 地沟油水洗罐搅拌机C | 故障反馈 | 23J02C_Fault | 1
65 | 23J02D | 地沟油水洗罐搅拌机D | 远程/就地 | 23J02D_Rem/Loc | 1
66 | 23J02D | 地沟油水洗罐搅拌机D | 运行反馈 | 23J02D_Run | 1
67 | 23J02D | 地沟油水洗罐搅拌机D | 故障反馈 | 23J02D_Fault | 1
68 | 23P02A | 1#地沟油循环采出泵 | 远程/就地 | 23P02A_Rem/Loc | 1
69 | 23P02A | 1#地沟油循环采出泵 | 运行反馈 | 23P02A_Run | 1
70 | 23P02A | 1#地沟油循环采出泵 | 故障反馈 | 23P02A_Fault | 1
71 | 23P02B | 2#地沟油循环采出泵 | 远程/就地 | 23P02B_Rem/Loc | 1
72 | 23P02B | 2#地沟油循环采出泵 | 运行反馈 | 23P02B_Run | 1
73 | 23P02B | 2#地沟油循环采出泵 | 故障反馈 | 23P02B_Fault | 1
74 | 23J03A | 潲水油水洗罐搅拌机A | 远程/就地 | 23J03A_Rem/Loc | 1
75 | 23J03A | 潲水油水洗罐搅拌机A | 运行反馈 | 23J03A_Run | 1
76 | 23J03A | 潲水油水洗罐搅拌机A | 故障反馈 | 23J03A_Fault | 1
77 | 23J03B | 潲水油水洗罐搅拌机B | 远程/就地 | 23J03B_Rem/Loc | 1
78 | 23J04B | 潲水油水洗罐搅拌机B | 运行反馈 | 23J04B_Run | 1
79 | 23J05B | 潲水油水洗罐搅拌机B | 故障反馈 | 23J05B_Fault | 1
80 | 23J03C | 潲水油水洗罐搅拌机C | 远程/就地 | 23J03C_Rem/Loc | 1
81 | 23J03C | 潲水油水洗罐搅拌机C | 运行反馈 | 23J03C_Run | 1
82 | 23J03C | 潲水油水洗罐搅拌机C | 故障反馈 | 23J03C_Fault | 1
83 | 23J03D | 潲水油水洗罐搅拌机D | 远程/就地 | 23J03D_Rem/Loc | 1
84 | 23J03D | 潲水油水洗罐搅拌机D | 运行反馈 | 23J03D_Run | 1
85 | 23J03D | 潲水油水洗罐搅拌机D | 故障反馈 | 23J03D_Fault | 1
86 | 23P03A | 1#潲水油循环采出泵 | 远程/就地 | 23P03A_Rem/Loc | 1
87 | 23P03A | 1#潲水油循环采出泵 | 运行反馈 | 23P03A_Run | 1
88 | 23P03A | 1#潲水油循环采出泵 | 故障反馈 | 23P03A_Fault | 1
89 | 23P03B | 2#潲水油循环采出泵 | 远程/就地 | 23P03B_Rem/Loc | 1
90 | 23P03B | 2#潲水油循环采出泵 | 运行反馈 | 23P03B_Run | 1
91 | 23P03B | 2#潲水油循环采出泵 | 故障反馈 | 23P03B_Fault | 1
92 | 23P06 | 潲水油干燥采出泵 | 远程/就地 | 23P06_Rem/Loc | 1
93 | 23P06 | 潲水油干燥采出泵 | 运行反馈 | 23P06_Run | 1
94 | 23P06 | 潲水油干燥采出泵 | 故障反馈 | 23P06_Fault | 1
95 | 23P08 | 2#干燥废水输送泵 | 远程/就地 | 23P08_Rem/Loc | 1
96 | 23P08 | 2#干燥废水输送泵 | 运行反馈 | 23P08_Run | 1
97 | 23P08 | 2#干燥废水输送泵 | 故障反馈 | 23P08_Fault | 1
98 | 23Z01 | 干燥真空泵 | 远程/就地 | 23Z01_Rem/Loc | 1
99 | 23Z01 | 干燥真空泵 | 运行反馈 | 23Z01_Run | 1
100 | 23Z01 | 干燥真空泵 | 故障反馈 | 23Z01_Fault | 1
101 | 23P11A | 油脂输送泵A | 远程/就地 | 23P11A_Rem/Loc | 1
102 | 23P11A | 油脂输送泵A | 运行反馈 | 23P11A_Run | 1
103 | 23P11A | 油脂输送泵A | 故障反馈 | 23P11A_Fault | 1
104 | 23P11B | 油脂输送泵B | 远程/就地 | 23P11B_Rem/Loc | 1
105 | 23P11B | 油脂输送泵B | 运行反馈 | 23P11B_Run | 1
106 | 23P11B | 油脂输送泵B | 故障反馈 | 23P11B_Fault | 1
107 | 15P41A | 除臭污水泵A | 远程/就地 | 15P41A_Rem/Loc | 1
108 | 15P41A | 除臭污水泵A | 运行反馈 | 15P41A_Run | 1
109 | 15P41A | 除臭污水泵A | 故障反馈 | 15P41A_Fault | 1
110 | 15P41B | 除臭污水泵B | 远程/就地 | 15P41B_Rem/Loc | 1
111 | 15P41B | 除臭污水泵B | 运行反馈 | 15P41B_Run | 1
112 | 15P41B | 除臭污水泵B | 故障反馈 | 15P41B_Fault | 1
113 | 15P30 | 碱液上料泵 | 远程/就地 | 15P30_Rem/Loc | 1
114 | 15P30 | 碱液上料泵 | 运行反馈 | 15P30_Run | 1
115 | 15P30 | 碱液上料泵 | 故障反馈 | 15P30_Fault | 1
116 | 15P31 | 次氯酸钠上料泵 | 远程/就地 | 15P31_Rem/Loc | 1
117 | 15P31 | 次氯酸钠上料泵 | 运行反馈 | 15P31_Run | 1
118 | 15P31 | 次氯酸钠上料泵 | 故障反馈 | 15P31_Fault | 1
119 | 15P32 | 生物液上料泵 | 远程/就地 | 15P32_Rem/Loc | 1
120 | 15P32 | 生物液上料泵 | 运行反馈 | 15P32_Run | 1
121 | 15P32 | 生物液上料泵 | 故障反馈 | 15P32_Fault | 1
122 | 91QT19A | 软水泵A | 远程/就地 | 91QT19A_Rem/Loc | 1
123 | 91QT19A | 软水泵A | 变频运行 | 91QT19A_VFD_Run | 1
124 | 91QT19A | 软水泵A | 风扇运行 | 91QT19A_Fan_Run | 1
125 | 91QT19A | 软水泵A | 变频故障 | 91QT19A_VFD_Fault | 1
126 | 91QT19A | 软水泵A | 风扇故障 | 91QT19A_Fan_Fault | 1
127 | 91QT19B | 软水泵B | 远程/就地 | 91QT19B_Rem/Loc | 1
128 | 91QT19B | 软水泵B | 变频运行 | 91QT19B_VFD_Run | 1
129 | 91QT19B | 软水泵B | 风扇运行 | 91QT19B_Fan_Run | 1
130 | 91QT19B | 软水泵B | 变频故障 | 91QT19B_VFD_Fault | 1
131 | 91QT19B | 软水泵B | 风扇故障 | 91QT19B_Fan_Fault | 1
132 | 23P12A | 冷凝水输送泵A | 远程/就地 | 23P12A_Rem/Loc | 1
133 | 23P12A | 冷凝水输送泵A | 运行反馈 | 23P12A_Run | 1
134 | 23P12A | 冷凝水输送泵A | 故障反馈 | 23P12A_Fault | 1
135 | 23P12B | 冷凝水输送泵B | 远程/就地 | 23P12B_Rem/Loc | 1
136 | 23P12B | 冷凝水输送泵B | 运行反馈 | 23P12B_Run | 1
137 | 23P12B | 冷凝水输送泵B | 故障反馈 | 23P12B_Fault | 1
138 | 18P101 | 地沟油卸车泵 | 远程/就地 | 18P101_Rem/Loc | 1
139 | 18P101 | 地沟油卸车泵 | 运行反馈 | 18P101_Run | 1
140 | 18P101 | 地沟油卸车泵 | 故障反馈 | 18P101_Fault | 1
141 | 18P102 | 潲水油卸车泵 | 远程/就地 | 18P102_Rem/Loc | 1
142 | 18P102 | 潲水油卸车泵 | 运行反馈 | 18P102_Run | 1
143 | 18P102 | 潲水油卸车泵 | 故障反馈 | 18P102_Fault | 1
144 | 18J101A | 取样罐搅拌机A | 远程/就地 | 18J101A_Rem/Loc | 1
145 | 18J101A | 取样罐搅拌机A | 运行反馈 | 18J101A_Run | 1
146 | 18J101A | 取样罐搅拌机A | 故障反馈 | 18J101A_Fault | 1
147 | 18J101B | 取样罐搅拌机B | 远程/就地 | 18J101B_Rem/Loc | 1
148 | 18J101B | 取样罐搅拌机B | 运行反馈 | 18J101B_Run | 1
149 | 18J101B | 取样罐搅拌机B | 故障反馈 | 18J101B_Fault | 1
150 | 18P103 | 地沟油输送泵 | 远程/就地 | 18P103_Rem/Loc | 1
151 | 18P103 | 地沟油输送泵 | 变频运行 | 18P103_VFD_Run | 1
152 | 18P103 | 地沟油输送泵 | 风扇运行 | 18P103_Fan_Run | 1
153 | 18P103 | 地沟油输送泵 | 变频故障 | 18P103_VFD_Fault | 1
154 | 18P103 | 地沟油输送泵 | 风扇故障 | 18P103_Fan_Fault | 1
155 | 18P105 | 潲水输送泵 | 远程/就地 | 18P105_Rem/Loc | 1
156 | 18P105 | 潲水输送泵 | 变频运行 | 18P105_VFD_Run | 1
157 | 18P105 | 潲水输送泵 | 风扇运行 | 18P105_Fan_Run | 1
158 | 18P105 | 潲水输送泵 | 变频故障 | 18P105_VFD_Fault | 1
159 | 18P105 | 潲水输送泵 | 风扇故障 | 18P105_Fan_Fault | 1
160 | 18P104 | 地沟油装车泵 | 远程/就地 | 18P104_Rem/Loc | 1
161 | 18P104 | 地沟油装车泵 | 运行反馈 | 18P104_Run | 1
162 | 18P104 | 地沟油装车泵 | 故障反馈 | 18P104_Fault | 1
163 | 18P106 | 潲水油装车泵 | 远程/就地 | 18P106_Rem/Loc | 1
164 | 18P106 | 潲水油装车泵 | 运行反馈 | 18P106_Run | 1
165 | 18P106 | 潲水油装车泵 | 故障反馈 | 18P106_Fault | 1
166 | 18P107 | 油脂调和循环泵 | 远程/就地 | 18P107_Rem/Loc | 1
167 | 18P107 | 油脂调和循环泵 | 运行反馈 | 18P107_Run | 1
168 | 18P107 | 油脂调和循环泵 | 故障反馈 | 18P107_Fault | 1
169 | 18P108 | 油脂调和装车泵 | 远程/就地 | 18P108_Rem/Loc | 1
170 | 18P108 | 油脂调和装车泵 | 运行反馈 | 18P108_Run | 1
171 | 18P108 | 油脂调和装车泵 | 故障反馈 | 18P108_Fault | 1
172 | 18J117 | 17#油脂罐搅拌机（调和油） | 远程/就地 | 18J117_Rem/Loc | 1
173 | 18J117 | 17#油脂罐搅拌机（调和油） | 运行反馈 | 18J117_Run | 1
174 | 18J117 | 17#油脂罐搅拌机（调和油） | 故障反馈 | 18J117_Fault | 1
175 | 18J118 | 18#油脂罐搅拌机（调和油） | 远程/就地 | 18J118_Rem/Loc | 1
176 | 18J118 | 18#油脂罐搅拌机（调和油） | 运行反馈 | 18J118_Run | 1
177 | 18J118 | 18#油脂罐搅拌机（调和油） | 故障反馈 | 18J118_Fault | 1
178 | 18P110A | 冷凝水输送泵A | 远程/就地 | 18P110A_Rem/Loc | 1
179 | 18P110A | 冷凝水输送泵A | 运行反馈 | 18P110A_Run | 1
180 | 18P110A | 冷凝水输送泵A | 故障反馈 | 18P110A_Fault | 1
181 | 18P110B | 冷凝水输送泵B | 远程/就地 | 18P110B_Rem/Loc | 1
182 | 18P110B | 冷凝水输送泵B | 运行反馈 | 18P110B_Run | 1
183 | 18P110B | 冷凝水输送泵B | 故障反馈 | 18P110B_Fault | 1
184 | 23FX01 | 1#水渣离心机 | 远程/就地 | 23FX01_Rem/Loc | 1
185 | 23FX01 | 1#水渣离心机 | 运行反馈 | 23FX01_Run | 1
186 | 23FX01 | 1#水渣离心机 | 故障反馈 | 23FX01_Fault | 1
187 | 23FX02 | 2#水渣离心机 | 远程/就地 | 23FX02_Rem/Loc | 1
188 | 23FX02 | 2#水渣离心机 | 运行反馈 | 23FX02_Run | 1
189 | 23FX02 | 2#水渣离心机 | 故障反馈 | 23FX02_Fault | 1
196 | 15K14 | 热风引风机 | 远程/就地 | 15K14_Rem/Loc | 1
197 | 15K14 | 热风引风机 | 变频运行 | 15K14_VFD_Run | 1
198 | 15K14 | 热风引风机 | 风扇运行 | 15K14_Fan_Run | 1
199 | 15K14 | 热风引风机 | 变频故障 | 15K14_VFD_Fault | 1
200 | 15K14 | 热风引风机 | 风扇故障 | 15K14_Fan_Fault | 1
201 | 15K15A | 罗次风机A | 远程/就地 | 15K15A_Rem/Loc | 1
202 | 15K15A | 罗次风机A | 变频运行 | 15K15A_VFD_Run | 1
203 | 15K15A | 罗次风机A | 风扇运行 | 15K15A_Fan_Run | 1
204 | 15K15A | 罗次风机A | 变频故障 | 15K15A_VFD_Fault | 1
205 | 15K15A | 罗次风机A | 风扇故障 | 15K15A_Fan_Fault | 1
206 | 15K15B | 罗次风机B | 远程/就地 | 15K15B_Rem/Loc | 1
207 | 15K15B | 罗次风机B | 变频运行 | 15K15B_VFD_Run | 1
208 | 15K15B | 罗次风机B | 风扇运行 | 15K15B_Fan_Run | 1
209 | 15K15B | 罗次风机B | 变频故障 | 15K15B_VFD_Fault | 1
210 | 15K15B | 罗次风机B | 风扇故障 | 15K15B_Fan_Fault | 1
211 | 15P13A | 真空尾气循环泵A | 远程/就地 | 15P13A_Rem/Loc | 1
212 | 15P13A | 真空尾气循环泵A | 运行反馈 | 15P13A_Run | 1
213 | 15P13A | 真空尾气循环泵A | 故障反馈 | 15P13A_Fault | 1
214 | 15P13B | 真空尾气循环泵B | 远程/就地 | 15P13B_Rem/Loc | 1
215 | 15P13B | 真空尾气循环泵B | 运行反馈 | 15P13B_Run | 1
216 | 15P13B | 真空尾气循环泵B | 故障反馈 | 15P13B_Fault | 1
217 | 15K16 | 反应车间离心机 | 远程/就地 | 15K16_Rem/Loc | 1
218 | 15K16 | 反应车间离心机 | 变频运行 | 15K16_VFD_Run | 1
219 | 15K16 | 反应车间离心机 | 风扇运行 | 15K16_Fan_Run | 1
220 | 15K16 | 反应车间离心机 | 变频故障 | 15K16_VFD_Fault | 1
221 | 15K16 | 反应车间离心机 | 风扇故障 | 15K16_Fan_Fault | 1
222 | 15P42 | 冷冻水循环泵 | 远程/就地 | 15P42_Rem/Loc | 1
223 | 15P42 | 冷冻水循环泵 | 变频运行 | 15P42_VFD_Run | 1
224 | 15P42 | 冷冻水循环泵 | 风扇运行 | 15P42_Fan_Run | 1
225 | 15P42 | 冷冻水循环泵 | 变频故障 | 15P42_VFD_Fault | 1
226 | 15P42 | 冷冻水循环泵 | 风扇故障 | 15P42_Fan_Fault | 1
227 | XOV23P41 | 泵23P41出口开关阀 | 开到位反馈 | XOV23P41_ZSO | 1
228 | XOV23P41 | 泵23P41出口开关阀 | 关到位反馈 | XOV23P41_ZSC | 1
229 | XOV23P42 | 泵23P42出口开关阀 | 开到位反馈 | XOV23P42_ZSO | 1
230 | XOV23P42 | 泵23P42出口开关阀 | 关到位反馈 | XOV23P42_ZSC | 1
231 | LOV23V42 | 1#地沟油卸车罐进料开关阀 | 开到位反馈 | LOV23V42_ZSO | 1
232 | LOV23V42 | 1#地沟油卸车罐进料开关阀 | 关到位反馈 | LOV23V42_ZSC | 1
233 | XOV23V42A | 1#地沟油卸车罐出料开关阀A | 开到位反馈 | XOV23V42A_ZSO | 1
234 | XOV23V42A | 1#地沟油卸车罐出料开关阀A | 关到位反馈 | XOV23V42A_ZSC | 1
235 | XOV23V42B | 1#地沟油卸车罐出料开关阀B | 开到位反馈 | XOV23V42B_ZSO | 1
236 | XOV23V42B | 1#地沟油卸车罐出料开关阀B | 关到位反馈 | XOV23V42B_ZSC | 1
237 | LOV23V43 | 2#地沟油卸车罐进料开关阀 | 开到位反馈 | LOV23V43_ZSO | 1
238 | LOV23V43 | 2#地沟油卸车罐进料开关阀 | 关到位反馈 | LOV23V43_ZSC | 1
239 | XOV23V43A | 2#地沟油卸车罐出料开关阀A | 开到位反馈 | XOV23V43A_ZSO | 1
240 | XOV23V43A | 2#地沟油卸车罐出料开关阀A | 关到位反馈 | XOV23V43A_ZSC | 1
241 | XOV23V43B | 2#地沟油卸车罐出料开关阀B | 开到位反馈 | XOV23V43B_ZSO | 1
242 | XOV23V43B | 2#地沟油卸车罐出料开关阀B | 关到位反馈 | XOV23V43B_ZSC | 1
243 | LOV23V44 | 3#地沟油卸车罐进料开关阀 | 开到位反馈 | LOV23V44_ZSO | 1
244 | LOV23V44 | 3#地沟油卸车罐进料开关阀 | 关到位反馈 | LOV23V44_ZSC | 1
245 | XOV23V44A | 3#地沟油卸车罐出料开关阀A | 开到位反馈 | XOV23V44A_ZSO | 1
246 | XOV23V44A | 3#地沟油卸车罐出料开关阀A | 关到位反馈 | XOV23V44A_ZSC | 1
247 | XOV23V44B | 3#地沟油卸车罐出料开关阀B | 开到位反馈 | XOV23V44B_ZSO | 1
248 | XOV23V44B | 3#地沟油卸车罐出料开关阀B | 关到位反馈 | XOV23V44B_ZSC | 1
249 | LOV23V45 | 4#地沟油卸车罐进料开关阀 | 开到位反馈 | LOV23V45_ZSO | 1
250 | LOV23V45 | 4#地沟油卸车罐进料开关阀 | 关到位反馈 | LOV23V45_ZSC | 1
251 | XOV23V45A | 4#地沟油卸车罐出料开关阀A | 开到位反馈 | XOV23V45A_ZSO | 1
252 | XOV23V45A | 4#地沟油卸车罐出料开关阀A | 关到位反馈 | XOV23V45A_ZSC | 1
253 | XOV23V45B | 4#地沟油卸车罐出料开关阀B | 开到位反馈 | XOV23V45B_ZSO | 1
254 | XOV23V45B | 4#地沟油卸车罐出料开关阀B | 关到位反馈 | XOV23V45B_ZSC | 1
255 | LOV23V46 | 5#地沟油卸车罐进料开关阀 | 开到位反馈 | LOV23V46_ZSO | 1
256 | LOV23V46 | 5#地沟油卸车罐进料开关阀 | 关到位反馈 | LOV23V46_ZSC | 1
257 | XOV23V46A | 5#地沟油卸车罐出料开关阀A | 开到位反馈 | XOV23V46A_ZSO | 1
258 | XOV23V46A | 5#地沟油卸车罐出料开关阀A | 关到位反馈 | XOV23V46A_ZSC | 1
259 | XOV23V46B | 5#地沟油卸车罐出料开关阀B | 开到位反馈 | XOV23V46B_ZSO | 1
260 | XOV23V46B | 5#地沟油卸车罐出料开关阀B | 关到位反馈 | XOV23V46B_ZSC | 1
261 | XOV23YZCL03 | 地沟油潲水油卸车罐切换开关阀 | 开到位反馈 | XOV23YZCL03_ZSO | 1
262 | LOV23V47 | 1#潲水油卸车罐进料开关阀 | 开到位反馈 | LOV23V47_ZSO | 1
263 | LOV23V47 | 1#潲水油卸车罐进料开关阀 | 关到位反馈 | LOV23V47_ZSC | 1
264 | XOV23V47A | 1#潲水油卸车罐出料开关阀A | 开到位反馈 | XOV23V47A_ZSO | 1
265 | XOV23V47A | 1#潲水油卸车罐出料开关阀A | 关到位反馈 | XOV23V47A_ZSC | 1
266 | XOV23V47B | 1#潲水油卸车罐出料开关阀B | 开到位反馈 | XOV23V47B_ZSO | 1
267 | XOV23V47B | 1#潲水油卸车罐出料开关阀B | 关到位反馈 | XOV23V47B_ZSC | 1
268 | LOV23V48 | 2#潲水油卸车罐进料开关阀 | 开到位反馈 | LOV23V48_ZSO | 1
269 | LOV23V48 | 2#潲水油卸车罐进料开关阀 | 关到位反馈 | LOV23V48_ZSC | 1
270 | XOV23V48A | 2#潲水油卸车罐出料开关阀A | 开到位反馈 | XOV23V48A_ZSO | 1
271 | XOV23V48A | 2#潲水油卸车罐出料开关阀A | 关到位反馈 | XOV23V48A_ZSC | 1
272 | XOV23V48B | 2#潲水油卸车罐出料开关阀B | 开到位反馈 | XOV23V48B_ZSO | 1
273 | XOV23V48B | 2#潲水油卸车罐出料开关阀B | 关到位反馈 | XOV23V48B_ZSC | 1
274 | XOV23YZCL04 | 地沟油潲水油出料切换开关阀 | 开到位反馈 | XOV23YZCL04_ZSO | 1
275 | XOV23YZCL04 | 地沟油潲水油出料切换开关阀 | 关到位反馈 | XOV23YZCL04_ZSC | 1
276 | LOV23V49 | 3#潲水油卸车罐进料开关阀 | 开到位反馈 | LOV23V49_ZSO | 1
277 | LOV23V49 | 3#潲水油卸车罐进料开关阀 | 关到位反馈 | LOV23V49_ZSC | 1
278 | XOV23V49A | 3#潲水油卸车罐出料开关阀 | 开到位反馈 | XOV23V49A_ZSO | 1
279 | XOV23V49A | 3#潲水油卸车罐出料开关阀 | 关到位反馈 | XOV23V49A_ZSC | 1
280 | XOV23V49B | 3#潲水油卸车罐出料开关阀 | 开到位反馈 | XOV23V49B_ZSO | 1
281 | XOV23V49B | 3#潲水油卸车罐出料开关阀 | 关到位反馈 | XOV23V49B_ZSC | 1
282 | LOV23V50 | 4#潲水油卸车罐进料开关阀 | 开到位反馈 | LOV23V50_ZSO | 1
283 | LOV23V50 | 4#潲水油卸车罐进料开关阀 | 关到位反馈 | LOV23V50_ZSC | 1
284 | XOV23V50A | 4#潲水油卸车罐出料开关阀 | 开到位反馈 | XOV23V50A_ZSO | 1
285 | XOV23V50A | 4#潲水油卸车罐出料开关阀 | 关到位反馈 | XOV23V50A_ZSC | 1
286 | XOV23V50B | 4#潲水油卸车罐出料开关阀 | 开到位反馈 | XOV23V50B_ZSO | 1
287 | XOV23V50B | 4#潲水油卸车罐出料开关阀 | 关到位反馈 | XOV23V50B_ZSC | 1
288 | LOV23V51 | 5#潲水油卸车罐进料开关阀 | 开到位反馈 | LOV23V51_ZSO | 1
289 | LOV23V51 | 5#潲水油卸车罐进料开关阀 | 关到位反馈 | LOV23V51_ZSC | 1
290 | XOV23V51A | 5#潲水油卸车罐出料开关阀 | 开到位反馈 | XOV23V51A_ZSO | 1
291 | XOV23V51A | 5#潲水油卸车罐出料开关阀 | 关到位反馈 | XOV23V51A_ZSC | 1
292 | XOV23V51B | 5#潲水油卸车罐出料开关阀 | 开到位反馈 | XOV23V51B_ZSO | 1
293 | XOV23V51B | 5#潲水油卸车罐出料开关阀 | 关到位反馈 | XOV23V51B_ZSC | 1
294 | LOV23V53 | 离心油输送泵出口开关阀 | 开到位反馈 | LOV23V53_ZSO | 1
295 | LOV23V53 | 离心油输送泵出口开关阀 | 关到位反馈 | LOV23V53_ZSC | 1
296 | XOV23V01A | 草酸罐液位控制阀 | 开到位反馈 | XOV23V01A_ZSO | 1
297 | XOV23V01A | 草酸罐液位控制阀 | 关到位反馈 | XOV23V01A_ZSC | 1
298 | LOV23V02AA | 地沟油水洗罐A地沟油进料控制阀 | 开到位反馈 | LOV23V02AA_ZSO | 1
299 | LOV23V02AA | 地沟油水洗罐A地沟油进料控制阀 | 关到位反馈 | LOV23V02AA_ZSC | 1
300 | LOV23V02AB | 地沟油水洗罐A热水控制阀 | 开到位反馈 | LOV23V02AB_ZSO | 1
301 | LOV23V02AB | 地沟油水洗罐A热水控制阀 | 关到位反馈 | LOV23V02AB_ZSC | 1
302 | XOV23V02A | 地沟油水洗罐A地沟油卸料控制阀 | 开到位反馈 | XOV23V02A_ZSO | 1
303 | XOV23V02A | 地沟油水洗罐A地沟油卸料控制阀 | 关到位反馈 | XOV23V02A_ZSC | 1
304 | LOV23V02BA | 地沟油水洗罐B地沟油进料控制阀 | 开到位反馈 | LOV23V02BA_ZSO | 1
305 | LOV23V02BA | 地沟油水洗罐B地沟油进料控制阀 | 关到位反馈 | LOV23V02BA_ZSC | 1
306 | LOV23V02BB | 地沟油水洗罐B热水控制阀 | 开到位反馈 | LOV23V02BB_ZSO | 1
307 | LOV23V02BB | 地沟油水洗罐B热水控制阀 | 关到位反馈 | LOV23V02BB_ZSC | 1
308 | XOV23V02B | 地沟油水洗罐B地沟油卸料控制阀 | 开到位反馈 | XOV23V02B_ZSO | 1
309 | XOV23V02B | 地沟油水洗罐B地沟油卸料控制阀 | 关到位反馈 | XOV23V02B_ZSC | 1
310 | XOV23P02AA | 地沟油水洗罐A地沟油回流控制阀 | 开到位反馈 | XOV23P02AA_ZSO | 1
311 | XOV23P02AA | 地沟油水洗罐A地沟油回流控制阀 | 关到位反馈 | XOV23P02AA_ZSC | 1
312 | XOV23P02AB | 地沟油水洗罐B地沟油回流控制阀 | 开到位反馈 | XOV23P02AB_ZSO | 1
313 | XOV23P02AB | 地沟油水洗罐B地沟油回流控制阀 | 关到位反馈 | XOV23P02AB_ZSC | 1
314 | XOV23P02AC | 地沟油水洗罐AB地沟油出料控制阀 | 开到位反馈 | XOV23P02AC_ZSO | 1
315 | XOV23P02AC | 地沟油水洗罐AB地沟油出料控制阀 | 关到位反馈 | XOV23P02AC_ZSC | 1
316 | LOV23V02CA | 地沟油水洗罐C地沟油进料控制阀 | 开到位反馈 | LOV23V02CA_ZSO | 1
317 | LOV23V02CA | 地沟油水洗罐C地沟油进料控制阀 | 关到位反馈 | LOV23V02CA_ZSC | 1
318 | LOV23V02CB | 地沟油水洗罐C热水控制阀 | 开到位反馈 | LOV23V02CB_ZSO | 1
319 | LOV23V02CB | 地沟油水洗罐C热水控制阀 | 关到位反馈 | LOV23V02CB_ZSC | 1
320 | XOV23V02C | 地沟油水洗罐C地沟油卸料控制阀 | 开到位反馈 | XOV23V02C_ZSO | 1
321 | XOV23V02C | 地沟油水洗罐C地沟油卸料控制阀 | 关到位反馈 | XOV23V02C_ZSC | 1
322 | LOV23V02DA | 地沟油水洗罐D地沟油进料控制阀 | 开到位反馈 | LOV23V02DA_ZSO | 1
323 | LOV23V02DA | 地沟油水洗罐D地沟油进料控制阀 | 关到位反馈 | LOV23V02DA_ZSC | 1
324 | LOV23V02DB | 地沟油水洗罐D热水控制阀 | 开到位反馈 | LOV23V02DB_ZSO | 1
325 | LOV23V02DB | 地沟油水洗罐D热水控制阀 | 关到位反馈 | LOV23V02DB_ZSC | 1
326 | XOV23V02D | 地沟油水洗罐D地沟油卸料控制阀 | 开到位反馈 | XOV23V02D_ZSO | 1
327 | XOV23V02D | 地沟油水洗罐D地沟油卸料控制阀 | 关到位反馈 | XOV23V02D_ZSC | 1
328 | XOV23P02BA | 地沟油水洗罐C地沟油回流控制阀 | 开到位反馈 | XOV23P02BA_ZSO | 1
329 | XOV23P02BA | 地沟油水洗罐C地沟油回流控制阀 | 关到位反馈 | XOV23P02BA_ZSC | 1
330 | XOV23P02BB | 地沟油水洗罐D地沟油回流控制阀 | 开到位反馈 | XOV23P02BB_ZSO | 1
331 | XOV23P02BB | 地沟油水洗罐D地沟油回流控制阀 | 关到位反馈 | XOV23P02BB_ZSC | 1
332 | XOV23P02BC | 地沟油水洗罐CD地沟油出料控制阀 | 开到位反馈 | XOV23P02BC_ZSO | 1
333 | XOV23P02BC | 地沟油水洗罐CD地沟油出料控制阀 | 关到位反馈 | XOV23P02BC_ZSC | 1
334 | XOV23P11 | 油脂输送泵出料控制阀 | 开到位反馈 | XOV23P11_ZSO | 1
335 | XOV23P11 | 油脂输送泵出料控制阀 | 关到位反馈 | XOV23P11_ZSC | 1
336 | LOV23V03AA | 潲水油水洗罐A地沟油进料控制阀 | 开到位反馈 | LOV23V03AA_ZSO | 1
337 | LOV23V03AA | 潲水油水洗罐A地沟油进料控制阀 | 关到位反馈 | LOV23V03AA_ZSC | 1
338 | LOV23V03AB | 潲水油水洗罐A热水控制阀 | 开到位反馈 | LOV23V03AB_ZSO | 1
339 | LOV23V03AB | 潲水油水洗罐A热水控制阀 | 关到位反馈 | LOV23V03AB_ZSC | 1
340 | XOV23V03A | 潲水油水洗罐A地沟油卸料控制阀 | 开到位反馈 | XOV23V03A_ZSO | 1
341 | XOV23V03A | 潲水油水洗罐A地沟油卸料控制阀 | 关到位反馈 | XOV23V03A_ZSC | 1
342 | LOV23V03BA | 潲水油水洗罐B地沟油进料控制阀 | 开到位反馈 | LOV23V03BA_ZSO | 1
343 | LOV23V03BA | 潲水油水洗罐B地沟油进料控制阀 | 关到位反馈 | LOV23V03BA_ZSC | 1
344 | LOV23V03BB | 潲水油水洗罐B热水控制阀 | 开到位反馈 | LOV23V03BB_ZSO | 1
345 | LOV23V03BB | 潲水油水洗罐B热水控制阀 | 关到位反馈 | LOV23V03BB_ZSC | 1
346 | XOV23V03B | 潲水油水洗罐B地沟油卸料控制阀 | 开到位反馈 | XOV23V03B_ZSO | 1
347 | XOV23V03B | 潲水油水洗罐B地沟油卸料控制阀 | 关到位反馈 | XOV23V03B_ZSC | 1
348 | XOV23P03AA | 潲水油水洗罐A地沟油回流控制阀 | 开到位反馈 | XOV23P03AA_ZSO | 1
349 | XOV23P03AA | 潲水油水洗罐A地沟油回流控制阀 | 关到位反馈 | XOV23P03AA_ZSC | 1
350 | XOV23P03AB | 潲水油水洗罐B地沟油回流控制阀 | 开到位反馈 | XOV23P03AB_ZSO | 1
351 | XOV23P03AB | 潲水油水洗罐B地沟油回流控制阀 | 关到位反馈 | XOV23P03AB_ZSC | 1
352 | LOV23P03AC | 潲水油水洗罐AB地沟油出料控制阀 | 开到位反馈 | LOV23P03AC_ZSO | 1
353 | LOV23P03AC | 潲水油水洗罐AB地沟油出料控制阀 | 关到位反馈 | LOV23P03AC_ZSC | 1
354 | LOV23V03CA | 潲水油水洗罐C地沟油进料控制阀 | 开到位反馈 | LOV23V03CA_ZSO | 1
355 | LOV23V03CA | 潲水油水洗罐C地沟油进料控制阀 | 关到位反馈 | LOV23V03CA_ZSC | 1
356 | LOV23V03CB | 潲水油水洗罐C热水控制阀 | 开到位反馈 | LOV23V03CB_ZSO | 1
357 | LOV23V03CB | 潲水油水洗罐C热水控制阀 | 关到位反馈 | LOV23V03CB_ZSC | 1
358 | XOV23V03C | 潲水油水洗罐C地沟油卸料控制阀 | 开到位反馈 | XOV23V03C_ZSO | 1
359 | XOV23V03C | 潲水油水洗罐C地沟油卸料控制阀 | 关到位反馈 | XOV23V03C_ZSC | 1
360 | LOV23V03DA | 潲水油水洗罐D地沟油进料控制阀 | 开到位反馈 | LOV23V03DA_ZSO | 1
361 | LOV23V03DA | 潲水油水洗罐D地沟油进料控制阀 | 关到位反馈 | LOV23V03DA_ZSC | 1
362 | LOV23V03DB | 潲水油水洗罐D热水控制阀 | 开到位反馈 | LOV23V03DB_ZSO | 1
363 | LOV23V03DB | 潲水油水洗罐D热水控制阀 | 关到位反馈 | LOV23V03DB_ZSC | 1
364 | XOV23V03D | 潲水油水洗罐D地沟油卸料控制阀 | 开到位反馈 | XOV23V03D_ZSO | 1
365 | XOV23V03D | 潲水油水洗罐D地沟油卸料控制阀 | 关到位反馈 | XOV23V03D_ZSC | 1
366 | XOV23P03CA | 潲水油水洗罐A地沟油回流控制阀 | 开到位反馈 | XOV23P03CA_ZSO | 1
367 | XOV23P03CA | 潲水油水洗罐A地沟油回流控制阀 | 关到位反馈 | XOV23P03CA_ZSC | 1
368 | XOV23P03CB | 潲水油水洗罐B地沟油回流控制阀 | 开到位反馈 | XOV23P03CB_ZSO | 1
369 | XOV23P03CB | 潲水油水洗罐B地沟油回流控制阀 | 关到位反馈 | XOV23P03CB_ZSC | 1
370 | LOV23P03CC | 潲水油水洗罐AB地沟油出料控制阀 | 开到位反馈 | LOV23P03CC_ZSO | 1
371 | LOV23P03CC | 潲水油水洗罐AB地沟油出料控制阀 | 关到位反馈 | LOV23P03CC_ZSC | 1
372 | LOV23V05 | 干燥废水接收罐液位控制阀 | 开到位反馈 | LOV23V05_ZSO | 1
373 | LOV23V05 | 干燥废水接收罐液位控制阀 | 关到位反馈 | LOV23V05_ZSC | 1
374 | LOV02Z01A | 废水罐23V06液位控制阀 | 开到位反馈 | LOV02Z01A_ZSO | 1
375 | LOV02Z01A | 废水罐23V06液位控制阀 | 关到位反馈 | LOV02Z01A_ZSC | 1
376 | LOV02Z01B | 废水罐23V06回流控制阀 | 开到位反馈 | LOV02Z01B_ZSO | 1
377 | LOV02Z01B | 废水罐23V06回流控制阀 | 关到位反馈 | LOV02Z01B_ZSC | 1
378 | / | / |  | / | 1
379 | 23P40 | 卸油池输送泵 | 驱动控制 | 23P40_Drive |  | 1
380 | 23P41 | 地沟油卸车泵 | 驱动控制 | 23P41_Drive |  | 1
381 | 23P42 | 潲水油卸车泵 | 驱动控制 | 23P42_Drive |  | 1
382 | 23P43 | 地沟油输送泵 | 驱动控制 | 23P43_Drive |  | 1
383 | 23P44 | 潲水油输送泵 | 驱动控制 | 23P44_Drive |  | 1
384 | 23P45 | 渣水输送泵 | 驱动控制 | 23P45_Drive |  | 1
385 | 23P46 | 离心输送泵 | 驱动控制 | 23P46_Drive |  | 1
386 | 23P47A | 废水输送泵A | 驱动控制 | 23P47A_Drive |  | 1
387 | 23P47B | 废水输送泵B | 驱动控制 | 23P47B_Drive |  | 1
388 | 23J52 | 渣水罐搅拌机 | 驱动控制 | 23J52_Drive |  | 1
389 | 23J55 | 废水搅拌罐搅拌机 | 驱动控制 | 23J55_Drive |  | 1
390 | 23P48 | 排污泵 | 驱动控制 | 23P48_Drive |  | 1
391 | 23P10A | 草酸输送泵A | 驱动控制 | 23P10A_Drive |  | 1
392 | 23P10B | 草酸输送泵B | 驱动控制 | 23P10B_Drive |  | 1
393 | 23J10 | 草酸罐搅拌机 | 驱动控制 | 23J10_Drive |  | 1
394 | 23H01 | 地沟油高效混合器 | 驱动控制 | 23H01_Drive |  | 1
395 | 23H02 | 潲水油高效混合器 | 驱动控制 | 23H02_Drive |  | 1
396 | 23J02A | 地沟油水洗罐搅拌机A | 驱动控制 | 23J02A_Drive |  | 1
397 | 23J02B | 地沟油水洗罐搅拌机B | 驱动控制 | 23J02B_Drive |  | 1
398 | 23J02C | 地沟油水洗罐搅拌机C | 驱动控制 | 23J02C_Drive |  | 1
399 | 23J02D | 地沟油水洗罐搅拌机D | 驱动控制 | 23J02D_Drive |  | 1
400 | 23P02A | 1#地沟油循环采出泵 | 驱动控制 | 23P02A_Drive |  | 1
401 | 23P02B | 2#地沟油循环采出泵 | 驱动控制 | 23P02B_Drive |  | 1
402 | 23J03A | 潲水油水洗罐搅拌机A | 驱动控制 | 23J03A_Drive |  | 1
403 | 23J03B | 潲水油水洗罐搅拌机B | 驱动控制 | 23J03B_Drive |  | 1
404 | 23J03C | 潲水油水洗罐搅拌机C | 驱动控制 | 23J03C_Drive |  | 1
405 | 23J03D | 潲水油水洗罐搅拌机D | 驱动控制 | 23J03D_Drive |  | 1
406 | 23P03A | 1#潲水油循环采出泵 | 驱动控制 | 23P03A_Drive |  | 1
407 | 23P03B | 2#潲水油循环采出泵 | 驱动控制 | 23P03B_Drive |  | 1
408 | 23P06 | 潲水油干燥采出泵 | 驱动控制 | 23P06_Drive |  | 1
409 | 23P08 | 2#干燥废水输送泵 | 驱动控制 | 23P08_Drive |  | 1
410 | 23Z01 | 干燥真空泵 | 驱动控制 | 23Z01_Drive |  | 1
411 | 23P11A | 油脂输送泵A | 驱动控制 | 23P11A_Drive |  | 1
412 | 23P11B | 油脂输送泵B | 驱动控制 | 23P11B_Drive |  | 1
413 | 15P41A | 除臭污水泵A | 驱动控制 | 15P41A_Drive |  | 1
414 | 15P41B | 除臭污水泵B | 驱动控制 | 15P41B_Drive |  | 1
415 | 15P30 | 碱液上料泵 | 驱动控制 | 15P30_Drive |  | 1
416 | 15P31 | 次氯酸钠上料泵 | 驱动控制 | 15P31_Drive |  | 1
417 | 15P32 | 生物液上料泵 | 驱动控制 | 15P32_Drive |  | 1
418 | 91QT19A | 软水泵A | 驱动控制 | 91QT19A_Drive |  | 1
419 | 91QT19B | 软水泵B | 驱动控制 | 91QT19B_Drive |  | 1
420 | 23P12A | 冷凝水输送泵A | 驱动控制 | 23P12A_Drive |  | 1
421 | 23P12B | 冷凝水输送泵B | 驱动控制 | 23P12B_Drive |  | 1
422 | 18P101 | 地沟油卸车泵 | 驱动控制 | 18P101_Drive |  | 1
423 | 18P102 | 潲水油卸车泵 | 驱动控制 | 18P102_Drive |  | 1
424 | 18J101A | 取样罐搅拌机A | 驱动控制 | 18J101A_Drive |  | 1
425 | 18J101B | 取样罐搅拌机B | 驱动控制 | 18J101B_Drive |  | 1
426 | 18P103 | 地沟油输送泵 | 驱动控制 | 18P103_Drive |  | 1
427 | 18P105 | 潲水输送泵 | 驱动控制 | 18P105_Drive |  | 1
428 | 18P104 | 地沟油装车泵 | 驱动控制 | 18P104_Drive |  | 1
429 | 18P106 | 潲水油装车泵 | 驱动控制 | 18P106_Drive |  | 1
430 | 18P107 | 油脂调和循环泵 | 驱动控制 | 18P107_Drive |  | 1
431 | 18P108 | 油脂调和装车泵 | 驱动控制 | 18P108_Drive |  | 1
432 | 18J117 | 17#油脂罐搅拌机（调和油） | 驱动控制 | 18J117_Drive |  | 1
433 | 18J118 | 18#油脂罐搅拌机（调和油） | 驱动控制 | 18J118_Drive |  | 1
434 | 18P110A | 冷凝水输送泵A | 驱动控制 | 18P110A_Drive |  | 1
435 | 18P110B | 冷凝水输送泵B | 驱动控制 | 18P110B_Drive |  | 1
436 | 23FX01 | 1#水渣离心机 | 驱动控制 | 23FX01_Drive |  | 1
437 | 23FX02 | 2#水渣离心机 | 驱动控制 | 23FX02_Drive |  | 1
438 | 15P41A | 油脂加工车间污水泵A | 驱动控制 | 15P41A_Drive |  | 1
439 | 15P41B | 油脂加工车间污水泵B | 驱动控制 | 15P41B_Drive |  | 1
440 | 15K14 | 热风引风机 | 驱动控制 | 15K14_Drive |  | 1
441 | 15K15A | 罗次风机A | 驱动控制 | 15K15A_Drive |  | 1
442 | 15K15B | 罗次风机B | 驱动控制 | 15K15B_Drive |  | 1
443 | 15P13A | 真空尾气循环泵A | 驱动控制 | 15P13A_Drive |  | 1
444 | 15P13B | 真空尾气循环泵B | 驱动控制 | 15P13B_Drive |  | 1
445 | 15K16 | 反应车间离心机 | 驱动控制 | 15K16_Drive |  | 1
446 | 15P42 | 冷冻水循环泵 | 驱动控制 | 15P42_Drive |  | 1
447 |  |  | 驱动控制 | _Drive |  | 1
448 | XOV23P41 | 泵23P41出口开关阀 | 驱动控制 | XOV23P41_Drive |  | 1
449 | XOV23P42 | 泵23P42出口开关阀 | 驱动控制 | XOV23P42_Drive |  | 1
450 | TCV23V42 | 1#地沟油卸车罐蒸汽调节阀 | 驱动控制 | TCV23V42_Drive |  | 1
451 | LOV23V42 | 1#地沟油卸车罐进料开关阀 | 驱动控制 | LOV23V42_Drive |  | 1
452 | XOV23V42A | 1#地沟油卸车罐出料开关阀A | 驱动控制 | XOV23V42A_Drive |  | 1
453 | XOV23V42B | 1#地沟油卸车罐出料开关阀B | 驱动控制 | XOV23V42B_Drive |  | 1
454 | LOV23V43 | 2#地沟油卸车罐进料开关阀 | 驱动控制 | LOV23V43_Drive |  | 1
455 | XOV23V43A | 2#地沟油卸车罐出料开关阀A | 驱动控制 | XOV23V43A_Drive |  | 1
456 | XOV23V43B | 2#地沟油卸车罐出料开关阀B | 驱动控制 | XOV23V43B_Drive |  | 1
457 | LOV23V44 | 3#地沟油卸车罐进料开关阀 | 驱动控制 | LOV23V44_Drive |  | 1
458 | XOV23V44A | 3#地沟油卸车罐出料开关阀A | 驱动控制 | XOV23V44A_Drive |  | 1
459 | XOV23V44B | 3#地沟油卸车罐出料开关阀B | 驱动控制 | XOV23V44B_Drive |  | 1
460 | LOV23V45 | 4#地沟油卸车罐进料开关阀 | 驱动控制 | LOV23V45_Drive |  | 1
461 | XOV23V45A | 4#地沟油卸车罐出料开关阀A | 驱动控制 | XOV23V45A_Drive |  | 1
462 | XOV23V45B | 4#地沟油卸车罐出料开关阀B | 驱动控制 | XOV23V45B_Drive |  | 1
463 | LOV23V46 | 5#地沟油卸车罐进料开关阀 | 驱动控制 | LOV23V46_Drive |  | 1
464 | XOV23V46A | 5#地沟油卸车罐出料开关阀A | 驱动控制 | XOV23V46A_Drive |  | 1
465 | XOV23V46B | 5#地沟油卸车罐出料开关阀B | 驱动控制 | XOV23V46B_Drive |  | 1
466 | XOV23YZCL03 | 地沟油潲水油卸车罐切换开关阀 | 驱动控制 | XOV23YZCL03_Drive |  | 1
467 | LOV23V47 | 1#潲水油卸车罐进料开关阀 | 驱动控制 | LOV23V47_Drive |  | 1
468 | XOV23V47A | 1#潲水油卸车罐出料开关阀A | 驱动控制 | XOV23V47A_Drive |  | 1
469 | XOV23V47B | 1#潲水油卸车罐出料开关阀B | 驱动控制 | XOV23V47B_Drive |  | 1
470 | LOV23V48 | 2#潲水油卸车罐进料开关阀 | 驱动控制 | LOV23V48_Drive |  | 1
471 | XOV23V48A | 2#潲水油卸车罐出料开关阀A | 驱动控制 | XOV23V48A_Drive |  | 1
472 | XOV23V48B | 2#潲水油卸车罐出料开关阀B | 驱动控制 | XOV23V48B_Drive |  | 1
473 | XOV23YZCL04 | 地沟油潲水油出料切换开关阀 | 驱动控制 | XOV23YZCL04_Drive |  | 1
474 | LOV23V49 | 3#潲水油卸车罐进料开关阀 | 驱动控制 | LOV23V49_Drive |  | 1
475 | XOV23V49A | 3#潲水油卸车罐出料开关阀 | 驱动控制 | XOV23V49A_Drive |  | 1
476 | XOV23V49B | 3#潲水油卸车罐出料开关阀 | 驱动控制 | XOV23V49B_Drive |  | 1
477 | LOV23V50 | 4#潲水油卸车罐进料开关阀 | 驱动控制 | LOV23V50_Drive |  | 1
478 | XOV23V50A | 4#潲水油卸车罐出料开关阀 | 驱动控制 | XOV23V50A_Drive |  | 1
479 | XOV23V50B | 4#潲水油卸车罐出料开关阀 | 驱动控制 | XOV23V50B_Drive |  | 1
480 | LOV23V51 | 5#潲水油卸车罐进料开关阀 | 驱动控制 | LOV23V51_Drive |  | 1
481 | XOV23V51A | 5#潲水油卸车罐出料开关阀 | 驱动控制 | XOV23V51A_Drive |  | 1
482 | XOV23V51B | 5#潲水油卸车罐出料开关阀 | 驱动控制 | XOV23V51B_Drive |  | 1
483 | LOV23V53 | 离心油输送泵出口开关阀 | 驱动控制 | LOV23V53_Drive |  | 1
484 |  |  | 驱动控制 | _Drive |  | 1
485 | XOV23V01A | 草酸罐液位控制阀 | 驱动控制 | XOV23V01A_Drive |  | 1
486 | XOV23V01B | 草酸罐液位控制阀 | 驱动控制 | XOV23V01B_Drive |  | 1
487 | LOV23V02AA | 地沟油水洗罐A地沟油进料控制阀 | 驱动控制 | LOV23V02AA_Drive |  | 1
488 | LOV23V02AB | 地沟油水洗罐A热水控制阀 | 驱动控制 | LOV23V02AB_Drive |  | 1
489 | XOV23V02A | 地沟油水洗罐A地沟油卸料控制阀 | 驱动控制 | XOV23V02A_Drive |  | 1
490 | LOV23V02BA | 地沟油水洗罐B地沟油进料控制阀 | 驱动控制 | LOV23V02BA_Drive |  | 1
491 | LOV23V02BB | 地沟油水洗罐B热水控制阀 | 驱动控制 | LOV23V02BB_Drive |  | 1
492 | XOV23V02B | 地沟油水洗罐B地沟油卸料控制阀 | 驱动控制 | XOV23V02B_Drive |  | 1
493 | XOV23P02AA | 地沟油水洗罐A地沟油回流控制阀 | 驱动控制 | XOV23P02AA_Drive |  | 1
494 | XOV23P02AB | 地沟油水洗罐B地沟油回流控制阀 | 驱动控制 | XOV23P02AB_Drive |  | 1
495 | XOV23P02AC | 地沟油水洗罐AB地沟油出料控制阀 | 驱动控制 | XOV23P02AC_Drive |  | 1
496 | LOV23V02CA | 地沟油水洗罐C地沟油进料控制阀 | 驱动控制 | LOV23V02CA_Drive |  | 1
497 | LOV23V02CB | 地沟油水洗罐C热水控制阀 | 驱动控制 | LOV23V02CB_Drive |  | 1
498 | XOV23V02C | 地沟油水洗罐C地沟油卸料控制阀 | 驱动控制 | XOV23V02C_Drive |  | 1
499 | LOV23V02DA | 地沟油水洗罐D地沟油进料控制阀 | 驱动控制 | LOV23V02DA_Drive |  | 1
500 | LOV23V02DB | 地沟油水洗罐D热水控制阀 | 驱动控制 | LOV23V02DB_Drive |  | 1
501 | XOV23V02D | 地沟油水洗罐D地沟油卸料控制阀 | 驱动控制 | XOV23V02D_Drive |  | 1
502 | XOV23P02BA | 地沟油水洗罐C地沟油回流控制阀 | 驱动控制 | XOV23P02BA_Drive |  | 1
503 | XOV23P02BB | 地沟油水洗罐D地沟油回流控制阀 | 驱动控制 | XOV23P02BB_Drive |  | 1
504 | XOV23P02BC | 地沟油水洗罐CD地沟油出料控制阀 | 驱动控制 | XOV23P02BC_Drive |  | 1
505 | XOV23P11 | 油脂输送泵出料控制阀 | 驱动控制 | XOV23P11_Drive |  | 1
506 | LOV23V03AA | 潲水油水洗罐A地沟油进料控制阀 | 驱动控制 | LOV23V03AA_Drive |  | 1
507 | LOV23V03AB | 潲水油水洗罐A热水控制阀 | 驱动控制 | LOV23V03AB_Drive |  | 1
508 | XOV23V03A | 潲水油水洗罐A地沟油卸料控制阀 | 驱动控制 | XOV23V03A_Drive |  | 1
509 | LOV23V03BA | 潲水油水洗罐B地沟油进料控制阀 | 驱动控制 | LOV23V03BA_Drive |  | 1
510 | LOV23V03BB | 潲水油水洗罐B热水控制阀 | 驱动控制 | LOV23V03BB_Drive |  | 1
511 | XOV23V03B | 潲水油水洗罐B地沟油卸料控制阀 | 驱动控制 | XOV23V03B_Drive |  | 1
512 | XOV23P03AA | 潲水油水洗罐A地沟油回流控制阀 | 驱动控制 | XOV23P03AA_Drive |  | 1
513 | XOV23P03AB | 潲水油水洗罐B地沟油回流控制阀 | 驱动控制 | XOV23P03AB_Drive |  | 1
514 | LOV23P03AC | 潲水油水洗罐AB地沟油出料控制阀 | 驱动控制 | LOV23P03AC_Drive |  | 1
515 | LOV23V03CA | 潲水油水洗罐C地沟油进料控制阀 | 驱动控制 | LOV23V03CA_Drive |  | 1
516 | LOV23V03CB | 潲水油水洗罐C热水控制阀 | 驱动控制 | LOV23V03CB_Drive |  | 1
517 | XOV23V03C | 潲水油水洗罐C地沟油卸料控制阀 | 驱动控制 | XOV23V03C_Drive |  | 1
518 | LOV23V03DA | 潲水油水洗罐D地沟油进料控制阀 | 驱动控制 | LOV23V03DA_Drive |  | 1
519 | LOV23V03DB | 潲水油水洗罐D热水控制阀 | 驱动控制 | LOV23V03DB_Drive |  | 1
520 | XOV23V03D | 潲水油水洗罐D地沟油卸料控制阀 | 驱动控制 | XOV23V03D_Drive |  | 1
521 | XOV23P03CA | 潲水油水洗罐A地沟油回流控制阀 | 驱动控制 | XOV23P03CA_Drive |  | 1
522 | XOV23P03CB | 潲水油水洗罐B地沟油回流控制阀 | 驱动控制 | XOV23P03CB_Drive |  | 1
523 | LOV23P03CC | 潲水油水洗罐AB地沟油出料控制阀 | 驱动控制 | LOV23P03CC_Drive |  | 1
524 | LOV23V05 | 干燥废水接收罐液位控制阀 | 驱动控制 | LOV23V05_Drive |  | 1
525 | LOV02Z01A | 废水罐23V06液位控制阀 | 驱动控制 | LOV02Z01A_Drive |  | 1
526 | LOV02Z01B | 废水罐23V06回流控制阀 | 驱动控制 | LOV02Z01B_Drive |  | 1
527 | / | / |  | /
528 | 23H01 | 地沟油高效混合器 | 电流反馈 | 23H01_CurrPV |  |  | 1
529 | 23H01 | 地沟油高效混合器 | 频率反馈 | 23H01_FrePV |  |  | 1
530 | 23H02 | 潲水油高效混合器 | 电流反馈 | 23H02_CurrPV |  |  | 1
531 | 23H02 | 潲水油高效混合器 | 频率反馈 | 23H02_FrePV |  |  | 1
532 | 91QT19A | 软水泵A | 频率反馈 | 91QT19A_FrePV |  |  | 1
533 | 91QT19A | 软水泵A | 电流反馈 | 91QT19A_CurrPV |  |  | 1
534 | 91QT19B | 软水泵B | 频率反馈 | 91QT19B_FrePV |  |  | 1
535 | 91QT19B | 软水泵B | 电流反馈 | 91QT19B_CurrPV |  |  | 1
536 | 18P103 | 地沟油输送泵 | 频率反馈 | 18P103_FrePV |  |  | 1
537 | 18P103 | 地沟油输送泵 | 电流反馈 | 18P103_CurrPV |  |  | 1
538 | 18P105 | 潲水输送泵 | 频率反馈 | 18P105_FrePV |  |  | 1
539 | 18P105 | 潲水输送泵 | 电流反馈 | 18P105_CurrPV |  |  | 1
540 | 15K14 | 热风引风机 | 频率反馈 | 15K14_FrePV |  |  | 1
541 | 15K14 | 热风引风机 | 电流反馈 | 15K14_CurrPV |  |  | 1
542 | 15K15A | 罗次风机A | 频率反馈 | 15K15A_FrePV |  |  | 1
543 | 15K15A | 罗次风机A | 电流反馈 | 15K15A_CurrPV |  |  | 1
544 | 15K15B | 罗次风机B | 频率反馈 | 15K15B_FrePV |  |  | 1
545 | 15K15B | 罗次风机B | 电流反馈 | 15K15B_CurrPV |  |  | 1
546 | 15K16 | 反应车间离心机 | 频率反馈 | 15K16_FrePV |  |  | 1
547 | 15K16 | 反应车间离心机 | 电流反馈 | 15K16_CurrPV |  |  | 1
548 | TCV23V43 | 2#地沟油卸车罐蒸汽调节阀 | 开度反馈 | TCV23V43_OCPV |  |  | 1
549 | TCV23V44 | 3#地沟油卸车罐蒸汽调节阀 | 开度反馈 | TCV23V44_OCPV |  |  | 1
550 | TCV23V45 | 4#地沟油卸车罐蒸汽调节阀 | 开度反馈 | TCV23V45_OCPV |  |  | 1
551 | TCV23V46 | 5#地沟油卸车罐蒸汽调节阀 | 开度反馈 | TCV23V46_OCPV |  |  | 1
552 | TCV23V47 | 1#潲水油卸车罐蒸汽调节阀 | 开度反馈 | TCV23V47_OCPV |  |  | 1
553 | TCV23V48 | 2#潲水油卸车罐蒸汽调节阀 | 开度反馈 | TCV23V48_OCPV |  |  | 1
554 | TCV23V49 | 3#潲水油卸车罐蒸汽调节阀 | 开度反馈 | TCV23V49_OCPV |  |  | 1
555 | TCV23V50 | 4#潲水油卸车罐蒸汽调节阀 | 开度反馈 | TCV23V50_OCPV |  |  | 1
556 | TCV23V51 | 5#潲水油卸车罐蒸汽调节阀 | 开度反馈 | TCV23V51_OCPV |  |  | 1
557 | FCV23FX01 | 1#水渣离心机进料调节阀 | 开度反馈 | FCV23FX01_OCPV |  |  | 1
558 | FCV23FX02 | 2#水渣离心机进料调节阀 | 开度反馈 | FCV23FX02_OCPV |  |  | 1
559 | FCV23P47 | 废水输送泵出料调节阀 | 开度反馈 | FCV23P47_OCPV |  |  | 1
560
561 | TCV23E01 | 地沟油水洗加热器出口温度控制阀 | 开度反馈 | TCV23E01_OCPV |  |  | 1
562 | Fcv23H01A | 地沟油高效混合器进料流量控制阀 | 开度反馈 | Fcv23H01A_OCPV |  |  | 1
563 | FCV23H01B | 热水进高效混合器流量控制阀 | 开度反馈 | FCV23H01B_OCPV |  |  | 1
564 | FCV23P01A | 酸液流量控制阀 | 开度反馈 | FCV23P01A_OCPV |  |  | 1
565 | TCV23V02A | 地沟油水洗罐A温度控制阀 | 开度反馈 | TCV23V02A_OCPV |  |  | 1
566 | TCV23V02B | 地沟油水洗罐B温度控制阀 | 开度反馈 | TCV23V02B_OCPV |  |  | 1
567 | TCV23V02C | 地沟油水洗罐C温度控制阀 | 开度反馈 | TCV23V02C_OCPV |  |  | 1
568 | TCV23V02D | 地沟油水洗罐D温度控制阀 | 开度反馈 | TCV23V02D_OCPV |  |  | 1
569 | TCV23E03B | 地沟油冷却器出口油温度控制阀A | 开度反馈 | TCV23E03B_OCPV |  |  | 1
570 | TCV23E02 | 地沟油加热器出口油温度控制阀B | 开度反馈 | TCV23E02_OCPV |  |  | 1
571 | FCV23H02A | 潲水油高效混合器进料流量控制阀A | 开度反馈 | FCV23H02A_OCPV |  |  | 1
572 | FCV23H02B | 潲水油高效混合器热水流量控制阀B | 开度反馈 | FCV23H02B_OCPV |  |  | 1
573 | FCV23P01B | 酸液流量控制阀 | 开度反馈 | FCV23P01B_OCPV |  |  | 1
574 | TCV23V03A | 潲水油水洗罐A温度控制阀 | 开度反馈 | TCV23V03A_OCPV |  |  | 1
575 | TCV23V03B | 潲水油水洗罐B温度控制阀 | 开度反馈 | TCV23V03B_OCPV |  |  | 1
576 | TCV23V03C | 潲水油水洗罐C温度控制阀 | 开度反馈 | TCV23V03C_OCPV |  |  | 1
577 | TCV23V03D | 潲水油水洗罐D温度控制阀 | 开度反馈 | TCV23V03D_OCPV |  |  | 1
578 | FCV23E04 | 潲水油干燥加热器进油流量控制阀 | 开度反馈 | FCV23E04_OCPV |  |  | 1
579 | TCV23E04 | 干燥塔23T02顶部温度控制阀 | 开度反馈 | TCV23E04_OCPV |  |  | 1
580 | LCV23P06 | 干燥塔23T02液位控制阀 | 开度反馈 | LCV23P06_OCPV |  |  | 1
581
582 | TCV23V43 | 2#地沟油卸车罐蒸汽调节阀 | 开度反馈 | TCV23V43_OCPV |  |  | 1
583 | TCV23V44 | 3#地沟油卸车罐蒸汽调节阀 | 开度反馈 | TCV23V44_OCPV |  |  | 1
584 | TCV23V45 | 4#地沟油卸车罐蒸汽调节阀 | 开度反馈 | TCV23V45_OCPV |  |  | 1
585 | TCV23V46 | 5#地沟油卸车罐蒸汽调节阀 | 开度反馈 | TCV23V46_OCPV |  |  | 1
586 | TCV23V47 | 1#潲水油卸车罐蒸汽调节阀 | 开度反馈 | TCV23V47_OCPV |  |  | 1
587 | TCV23V48 | 2#潲水油卸车罐蒸汽调节阀 | 开度反馈 | TCV23V48_OCPV |  |  | 1
588 | TCV23V49 | 3#潲水油卸车罐蒸汽调节阀 | 开度反馈 | TCV23V49_OCPV |  |  | 1
589 | TCV23V50 | 4#潲水油卸车罐蒸汽调节阀 | 开度反馈 | TCV23V50_OCPV |  |  | 1
590 | TCV23V51 | 5#潲水油卸车罐蒸汽调节阀 | 开度反馈 | TCV23V51_OCPV |  |  | 1
591 | FCV23FX01 | 1#水渣离心机进料调节阀 | 开度反馈 | FCV23FX01_OCPV |  |  | 1
592 | FCV23FX02 | 2#水渣离心机进料调节阀 | 开度反馈 | FCV23FX02_OCPV |  |  | 1
593 | FCV23P47 | 废水输送泵出料调节阀 | 开度反馈 | FCV23P47_OCPV |  |  | 1
594
595 | TCV23E01 | 地沟油水洗加热器出口温度控制阀 | 开度反馈 | TCV23E01_OCPV |  |  | 1
596 | Fcv23H01A | 地沟油高效混合器进料流量控制阀 | 开度反馈 | Fcv23H01A_OCPV |  |  | 1
597 | FCV23H01B | 热水进高效混合器流量控制阀 | 开度反馈 | FCV23H01B_OCPV |  |  | 1
598 | FCV23P01A | 酸液流量控制阀 | 开度反馈 | FCV23P01A_OCPV |  |  | 1
599 | TCV23V02A | 地沟油水洗罐A温度控制阀 | 开度反馈 | TCV23V02A_OCPV |  |  | 1
600 | TCV23V02B | 地沟油水洗罐B温度控制阀 | 开度反馈 | TCV23V02B_OCPV |  |  | 1
601 | TCV23V02C | 地沟油水洗罐C温度控制阀 | 开度反馈 | TCV23V02C_OCPV |  |  | 1
602 | TCV23V02D | 地沟油水洗罐D温度控制阀 | 开度反馈 | TCV23V02D_OCPV |  |  | 1
603 | TCV23E03B | 地沟油冷却器出口油温度控制阀 | 开度反馈 | TCV23E03B_OCPV |  |  | 1
604 | TCV23E02 | 地沟油加热器出口油温度控制阀 | 开度反馈 | TCV23E02_OCPV |  |  | 1
605 | FCV23H02A | 潲水油高效混合器进料流量控制阀 | 开度反馈 | FCV23H02A_OCPV |  |  | 1
606 | FCV23H02B | 潲水油高效混合器热水流量控制阀 | 开度反馈 | FCV23H02B_OCPV |  |  | 1
607 | FCV23P01B | 酸液流量控制阀 | 开度反馈 | FCV23P01B_OCPV |  |  | 1
608 | TCV23V03A | 潲水油水洗罐A温度控制阀 | 开度反馈 | TCV23V03A_OCPV |  |  | 1
609 | TCV23V03B | 潲水油水洗罐B温度控制阀 | 开度反馈 | TCV23V03B_OCPV |  |  | 1
610 | TCV23V03C | 潲水油水洗罐C温度控制阀 | 开度反馈 | TCV23V03C_OCPV |  |  | 1
611 | TCV23V03D | 潲水油水洗罐D温度控制阀 | 开度反馈 | TCV23V03D_OCPV |  |  | 1
612 | FCV23E04 | 潲水油干燥加热器进油流量控制阀 | 开度反馈 | FCV23E04_OCPV |  |  | 1
613 | TCV23E04 | 干燥塔23T02顶部温度控制阀 | 开度反馈 | TCV23E04_OCPV |  |  | 1
614 | LCV23P06 | 干燥塔23T02液位控制阀 | 开度反馈 | LCV23P06_OCPV |  |  | 1
615 | / | / |  | / |  |  | 1
616 | LT23V41 | 卸油池顶雷达液位计 | 液位反馈 | LT23V41_PV |  |  | 1
617 | TG23V41 | 卸油池温度表 | 温度反馈 | TG23V41_PV |  |  | 1
618 | PG23P40 | 23P40出口压力表 | 压力反馈 | PG23P40_PV |  |  | 1
619 | LT23V40A | 1#取样罐磁翻板液位计 | 液位反馈 | LT23V40A_PV |  |  | 1
620 | PG23P41 | 23P41出口压力表 | 压力反馈 | PG23P41_PV |  |  | 1
621 | PG23P42 | 23P42出口压力表 | 压力反馈 | PG23P42_PV |  |  | 1
622 | LT23V40B | 2#取样罐磁翻板液位计 | 液位开关 | LT23V40B_DPV |  |  | 1
623 | TT23V42 | 1#地沟油卸车罐温度变送器 | 温度反馈 | TT23V42_PV |  |  | 1
624 | LT23V42 | 1#地沟油卸车罐雷达液位计 | 液位反馈 | LT23V42_PV |  |  | 1
625 | TT23V43 | 2#地沟油卸车罐温度变送器 | 温度反馈 | TT23V43_PV |  |  | 1
626 | LT23V43 | 2#地沟油卸车罐雷达液位计 | 液位反馈 | LT23V43_PV |  |  | 1
627 | TT23V44 | 3#地沟油卸车罐温度变送器 | 温度反馈 | TT23V44_PV |  |  | 1
628 | LT23V44 | 3#地沟油卸车罐雷达液位计 | 液位反馈 | LT23V44_PV |  |  | 1
629 | TT23V45 | 4#地沟油卸车罐温度变送器 | 温度反馈 | TT23V45_PV |  |  | 1
630 | LT23V45 | 4#地沟油卸车罐雷达液位计 | 液位反馈 | LT23V45_PV |  |  | 1
631 | TT23V46 | 5#地沟油卸车罐温度变送器 | 温度反馈 | TT23V46_PV |  |  | 1
632 | LT23V46 | 5#地沟油卸车罐雷达液位计 | 液位反馈 | LT23V46_PV |  |  | 1
633 | PG23P43 | 23P43出口压力表 | 电流反馈 | PG23P43_CurrPV |  |  | 1
634 | TT23V47 | 1#潲水油卸车罐温度变送器 | 温度反馈 | TT23V47_PV |  |  | 1
635 | LT23V47 | 1#潲水油卸车罐雷达液位计 | 液位反馈 | LT23V47_PV |  |  | 1
636 | TT23V48 | 2#潲水油卸车罐温度变送器 | 温度反馈 | TT23V48_PV |  |  | 1
637 | LT23V48 | 2#潲水油卸车罐雷达液位计 | 液位反馈 | LT23V48_PV |  |  | 1
638 | TT23V49 | 3#潲水油卸车罐温度变送器 | 温度反馈 | TT23V49_PV |  |  | 1
639 | LT23V49 | 3#潲水油卸车罐雷达液位计 | 液位反馈 | LT23V49_PV |  |  | 1
640 | TT23V50 | 4#潲水油卸车罐温度变送器 | 温度反馈 | TT23V50_PV |  |  | 1
641 | LT23V50 | 4#潲水油卸车罐雷达液位计 | 液位反馈 | LT23V50_PV |  |  | 1
642 | TT23V51 | 5#潲水油卸车罐温度变送器 | 温度反馈 | TT23V51_PV |  |  | 1
643 | LT23V51 | 5#潲水油卸车罐雷达液位计 | 液位反馈 | LT23V51_PV |  |  | 1
644 | PG23P44 | 23P44出口压力表 | 压力反馈 | PG23P44_PV |  |  | 1
645 | TT23V52 | 水渣罐温度变送器 | 温度反馈 | TT23V52_PV |  |  | 1
646 | LT23V52 | 水渣罐达液位计 | 液位反馈 | LT23V52_PV |  |  | 1
647 | PT23P45 | 水渣输送泵 压力变送器 | 电流反馈 | PT23P45_CurrPV |  |  | 1
648 | FT23FX01 | 离心机23FX01进料流量计 | 流量反馈 | FT23FX01_PV |  |  | 1 |  | 1
649 | FT23FX02 | 23FX02进料流量计 | 流量反馈 | FT23FX02_PV |  |  | 1 |  | 1
650 | LT23V53 | 离心油罐 | 液位反馈 | LT23V53_PV |  |  | 1
651 | PT23P46 | 离心油输送泵压力变送器 | 压力反馈 | PT23P46_PV |  |  | 1
652 | LT23V54 | 1#废水罐 雷达液位计 | 液位反馈 | LT23V54_PV |  |  | 1
653 | LT23V55 | 废水搅拌罐雷达液位计 | 液位反馈 | LT23V55_PV |  |  | 1
654 | TT23V55 | 废水搅拌罐温度变送器 | 温度反馈 | TT23V55_PV |  |  | 1
655 | PG23P47A | 23P44出口压力表A | 压力反馈 | PG23P47A_PV |  |  | 1
656 | PG23P47B | 23P44出口压力表B | 压力反馈 | PG23P47B_PV |  |  | 1
657 | PT23P47 | 水渣输送泵 压力变送器 | 压力反馈 | PT23P47_PV |  |  | 1
658 | FT23P47 | 水渣输送泵 电磁流量计 | 流量反馈 | FT23P47_PV |  |  | 1 |  | 1
660 | TT23E01 | 地沟油水洗加热器出口温度 | 温度反馈 | TT23E01_PV |  |  | 1 |  | 1
661 | FT23H01A | 地沟油高效混合器进料流量 | 流量反馈 | FT23H01A_PV |  |  | 1 |  | 1
662 | FT23H01B | 热水进高效混合器流量 | 电流反馈 | FT23H01B_CurrPV |  |  | 1 |  | 1
663 | LT23V01A | 草酸罐液位 | 电流反馈 | LT23V01A_CurrPV |  |  | 1
664 | PG23P10A | 草酸液输送泵A出口压力 | 压力反馈 | PG23P10A_PV |  |  | 1
665 | PG23P10B | 草酸液输送泵B出口压力 | 压力反馈 | PG23P10B_PV |  |  | 1
666 | LT23V01B | 磷酸罐液位 | 电流反馈 | LT23V01B_CurrPV |  |  | 1
667 | PG23P01A | 磷酸液输送泵A出口压力 | 压力反馈 | PG23P01A_PV |  |  | 1
668 | PG23P01B | 磷酸液输送泵B出口压力 | 压力反馈 | PG23P01B_PV |  |  | 1
669 | FT23P01A | 酸液流量 | 流量反馈 | FT23P01A_PV |  |  | 1 |  | 1
670 | LT23V02A | 地沟油水洗罐A | 电流反馈 | LT23V02A_CurrPV |  |  | 1
671 | TT23V02A | 地沟油水洗罐A温度 | 温度反馈 | TT23V02A_PV |  |  | 1
672 | TG23V02A | 地沟油水洗罐A温度 | 温度反馈 | TG23V02A_PV |  |  | 1
673 | LT23V02B | 地沟油水洗罐B液位 | 液位反馈 | LT23V02B_PV |  |  | 1
674 | TT23V02B | 地沟油水洗罐B温度 | 温度反馈 | TT23V02B_PV |  |  | 1
675 | TG23V02B | 地沟油水洗罐A温度 | 温度反馈 | TG23V02B_PV |  |  | 1
676 | PT23P02A | 1#地沟油水洗罐循环采出泵出口压力 | 电流反馈 | PT23P02A_CurrPV |  |  | 1
677 | LT23V02C | 地沟油水洗罐C液位 | 电流反馈 | LT23V02C_CurrPV |  |  | 1
678 | TT23V02C | 地沟油水洗罐C温度 | 温度反馈 | TT23V02C_PV |  |  | 1
679 | TG23V02C | 地沟油水洗罐C温度 | 温度反馈 | TG23V02C_PV |  |  | 1
680 | LT23V02D | 地沟油水洗罐D液位 | 电流反馈 | LT23V02D_CurrPV |  |  | 1
681 | TT23V02D | 地沟油水洗罐D温度 | 温度反馈 | TT23V02D_PV |  |  | 1
682 | TG23V02D | 地沟油水洗罐D温度 | 温度反馈 | TG23V02D_PV |  |  | 1
683 | PT23P02B | 2#地沟油水洗罐循环采出泵出口压力 | 电流反馈 | PT23P02B_CurrPV |  |  | 1
684 | LT23V07A | 地沟油中间罐液位 | 电流反馈 | LT23V07A_CurrPV |  |  | 1
685 | LT23V07B | 地沟油中间罐液位 | 电流反馈 | LT23V07B_CurrPV |  |  | 1
686 | TT23V07 | 地沟油中间罐温度 | 温度反馈 | TT23V07_PV |  |  | 1
687 | TG23V07 | 地沟油中间罐温度 | 温度反馈 | TG23V07_PV |  |  | 1
688 | PG23P11A | 地沟油输送泵23P11A出口压力 | 压力反馈 | PG23P11A_PV |  |  | 1
689 | PG23P11B | 地沟油输送泵23P11B出口压力 | 压力反馈 | PG23P11B_PV |  |  | 1
690 | PT23P11 | 地沟油输送泵出口压力 | 压力反馈 | PT23P11_PV |  |  | 1
691 | TT23E03A | 地沟油冷却器出口油温度 | 温度反馈 | TT23E03A_PV |  |  | 1
692 | TT23E03B | 地沟油冷却器出口油温度 | 温度反馈 | TT23E03B_PV |  |  | 1
693 | FT23V07 | 地沟油冷却器出口油流量 | 流量反馈 | FT23V07_PV |  |  | 1 |  | 1
694 | TT23E02 | 地沟油加热器出口油温度 | 温度反馈 | TT23E02_PV |  |  | 1
695 | FT23H02A | 潲水油高效混合器进料流量 | 流量反馈 | FT23H02A_PV |  |  | 1 |  | 1
696 | FT23H02B | 潲水油高效混合器热水流量 | 流量反馈 | FT23H02B_PV |  |  | 1 |  | 1
697 | FT23P01B | 酸液流量 | 流量反馈 | FT23P01B_PV |  |  | 1 |  | 1
698 | LT23V03A | 潲水油水洗罐A | 电流反馈 | LT23V03A_CurrPV |  |  | 1
699 | TT23V03A | 潲水油水洗罐A温度 | 温度反馈 | TT23V03A_PV |  |  | 1
700 | TG23V03A | 潲水油水洗罐A温度 | 温度反馈 | TG23V03A_PV |  |  | 1
701 | LT23V03B | 潲水油水洗罐B液位 | 电流反馈 | LT23V03B_CurrPV |  |  | 1
702 | TT23V03B | 潲水油水洗罐B温度 | 温度反馈 | TT23V03B_PV |  |  | 1
703 | TG23V03B | 潲水油水洗罐A温度 | 温度反馈 | TG23V03B_PV |  |  | 1
704 | PT23P03A | 1#潲水油水洗罐循环采出泵出口压力 | 压力反馈 | PT23P03A_PV |  |  | 1
705 | LT23V03C | 潲水油水洗罐C | 电流反馈 | LT23V03C_CurrPV |  |  | 1
706 | TT23V03C | 潲水油水洗罐C温度 | 温度反馈 | TT23V03C_PV |  |  | 1
707 | TG23V03C | 潲水油水洗罐C温度 | 温度反馈 | TG23V03C_PV |  |  | 1
708 | LT23V03D | 潲水油水洗罐D液位 | 液位反馈 | LT23V03D_PV |  |  | 1
709 | TT23V03D | 潲水油水洗罐D温度 | 温度反馈 | TT23V03D_PV |  |  | 1
710 | TG23V03D | 潲水油水洗罐D温度 | 温度反馈 | TG23V03D_PV |  |  | 1
711 | PT23P03C | 2#潲水油水洗罐循环采出泵出口压力 | 压力反馈 | PT23P03C_PV |  |  | 1
712 | FT23E04 | 潲水油干燥加热器进油流量 | 流量反馈 | FT23E04_PV |  |  | 1 |  | 1
713 | LT23T02A | 干燥塔23T02液位显示 | 液位反馈 | LT23T02A_PV |  |  | 1
714 | LT23T02B | 干燥塔23T02液位显示 | 液位反馈 | LT23T02B_PV |  |  | 1
715 | TT23T02A | 干燥塔23T02底部温度 | 温度反馈 | TT23T02A_PV |  |  | 1
716 | TT23T02B | 干燥塔23T02顶部温度 | 温度反馈 | TT23T02B_PV |  |  | 1
717 | PT23T02A | 干燥塔23T02底部压力 | 压力反馈 | PT23T02A_PV |  |  | 1
718 | PT23T02B | 干燥塔23T02顶部压力 | 压力反馈 | PT23T02B_PV |  |  | 1
719 | PT23P06 | 干燥塔采出泵出口压力 | 压力反馈 | PT23P06_PV |  |  | 1
720 | TT23E10B | 潲水油冷却器出口温度 | 温度反馈 | TT23E10B_PV |  |  | 1
721 | LT23V05 | 干燥废水接收罐液位 | 液位反馈 | LT23V05_PV |  |  | 1
722 | PT23V05 | 干燥废水接收罐压力 | 压力反馈 | PT23V05_PV |  |  | 1
723 | PT23P08 | 干燥废水输送泵出口压力 | 压力反馈 | PT23P08_PV |  |  | 1
724 | LT23V06 | 废水罐23V06液位 | 液位反馈 | LT23V06_PV |  |  | 1
725 | TT23V06 | 废水罐23V06温度 | 温度反馈 | TT23V06_PV |  |  | 1
726 | LT23V11 | 冷凝水罐23V11液位 | 液位反馈 | LT23V11_PV |  |  | 1
727 | PG23P12A | 冷凝水泵A出口压力 | 压力反馈 | PG23P12A_PV |  |  | 1
728 | PG23P12B | 冷凝水泵B出口压力 | 压力反馈 | PG23P12B_PV |  |  | 1
729 |  |  | 驱动控制 | _Drive
730 | 23H01 | 地沟油高效混合器 | 驱动控制 | 23H01_Drive |  |  |  | 1
731 | 23H02 | 潲水油高效混合器 | 驱动控制 | 23H02_Drive |  |  |  | 1
732 | 91QT19A | 软水泵A | 驱动控制 | 91QT19A_Drive |  |  |  | 1
733 | 91QT19B | 软水泵B | 驱动控制 | 91QT19B_Drive |  |  |  | 1
734 | 18P103 | 地沟油输送泵 | 驱动控制 | 18P103_Drive |  |  |  | 1
735 | 18P105 | 潲水输送泵 | 驱动控制 | 18P105_Drive |  |  |  | 1
736 | 15K14 | 热风引风机 | 驱动控制 | 15K14_Drive |  |  |  | 1
737 | 15K15A | 罗次风机A | 驱动控制 | 15K15A_Drive |  |  |  | 1
738 | 15K15B | 罗次风机B | 驱动控制 | 15K15B_Drive |  |  |  | 1
739 | 15K16 | 反应车间离心机 | 驱动控制 | 15K16_Drive |  |  |  | 1
740 | TCV23V43 | 2#地沟油卸车罐蒸汽调节阀 | 开度调节 | TCV23V43_OCSV |  |  |  | 1
741 | TCV23V44 | 3#地沟油卸车罐蒸汽调节阀 | 开度调节 | TCV23V44_OCSV |  |  |  | 1
742 | TCV23V45 | 4#地沟油卸车罐蒸汽调节阀 | 开度调节 | TCV23V45_OCSV |  |  |  | 1
743 | TCV23V46 | 5#地沟油卸车罐蒸汽调节阀 | 开度调节 | TCV23V46_OCSV |  |  |  | 1
744 | TCV23V47 | 1#潲水油卸车罐蒸汽调节阀 | 开度调节 | TCV23V47_OCSV |  |  |  | 1
745 | TCV23V48 | 2#潲水油卸车罐蒸汽调节阀 | 开度调节 | TCV23V48_OCSV |  |  |  | 1
746 | TCV23V49 | 3#潲水油卸车罐蒸汽调节阀 | 开度调节 | TCV23V49_OCSV |  |  |  | 1
747 | TCV23V50 | 4#潲水油卸车罐蒸汽调节阀 | 开度调节 | TCV23V50_OCSV |  |  |  | 1
748 | TCV23V51 | 5#潲水油卸车罐蒸汽调节阀 | 开度调节 | TCV23V51_OCSV |  |  |  | 1
749 | FCV23FX01 | 1#水渣离心机进料调节阀 | 开度调节 | FCV23FX01_OCSV |  |  |  | 1
750 | FCV23FX02 | 2#水渣离心机进料调节阀 | 开度调节 | FCV23FX02_OCSV |  |  |  | 1
751 | FCV23P47 | 废水输送泵出料调节阀 | 开度调节 | FCV23P47_OCSV |  |  |  | 1
752 |  |  | 驱动控制 | _Drive |  |  |  | 1
753 | TCV23E01 | 地沟油水洗加热器出口温度控制阀 | 开度调节 | TCV23E01_OCSV |  |  |  | 1
754 | Fcv23H01A | 地沟油高效混合器进料流量控制阀 | 开度调节 | Fcv23H01A_OCSV |  |  |  | 1
755 | FCV23H01B | 热水进高效混合器流量控制阀 | 开度调节 | FCV23H01B_OCSV |  |  |  | 1
756 | FCV23P01A | 酸液流量控制阀 | 开度调节 | FCV23P01A_OCSV |  |  |  | 1
757 | TCV23V02A | 地沟油水洗罐A温度控制阀 | 开度调节 | TCV23V02A_OCSV |  |  |  | 1
758 | TCV23V02B | 地沟油水洗罐B温度控制阀 | 开度调节 | TCV23V02B_OCSV |  |  |  | 1
759 | TCV23V02C | 地沟油水洗罐C温度控制阀 | 开度调节 | TCV23V02C_OCSV |  |  |  | 1
760 | TCV23V02D | 地沟油水洗罐D温度控制阀 | 开度调节 | TCV23V02D_OCSV |  |  |  | 1
761 | TCV23E03B | 地沟油冷却器出口油温度控制阀 | 开度调节 | TCV23E03B_OCSV |  |  |  | 1
762 | TCV23E02 | 地沟油加热器出口油温度控制阀 | 开度调节 | TCV23E02_OCSV |  |  |  | 1
763 | FCV23H02A | 潲水油高效混合器进料流量控制阀 | 开度调节 | FCV23H02A_OCSV |  |  |  | 1
764 | FCV23H02B | 潲水油高效混合器热水流量控制阀 | 开度调节 | FCV23H02B_OCSV |  |  |  | 1
765 | FCV23P01B | 酸液流量控制阀 | 开度调节 | FCV23P01B_OCSV |  |  |  | 1
766 | TCV23V03A | 潲水油水洗罐A温度控制阀 | 开度调节 | TCV23V03A_OCSV |  |  |  | 1
767 | TCV23V03B | 潲水油水洗罐B温度控制阀 | 开度调节 | TCV23V03B_OCSV |  |  |  | 1
768 | TCV23V03C | 潲水油水洗罐C温度控制阀 | 开度调节 | TCV23V03C_OCSV |  |  |  | 1
769 | TCV23V03D | 潲水油水洗罐D温度控制阀 | 开度调节 | TCV23V03D_OCSV |  |  |  | 1
770 | FCV23E04 | 潲水油干燥加热器进油流量控制阀 | 开度调节 | FCV23E04_OCSV |  |  |  | 1
771 | TCV23E04 | 干燥塔23T02顶部温度控制阀 | 开度调节 | TCV23E04_OCSV |  |  |  | 1
772 | LCV23P06 | 干燥塔23T02液位控制阀 | 开度调节 | LCV23P06_OCSV |  |  |  | 1
773 |  |  | 驱动控制 | _Drive |  |  |  | 1
774 | TCV23V43 | 2#地沟油卸车罐蒸汽调节阀 | 开度调节 | TCV23V43_OCSV |  |  |  | 1
775 | TCV23V44 | 3#地沟油卸车罐蒸汽调节阀 | 开度调节 | TCV23V44_OCSV |  |  |  | 1
776 | TCV23V45 | 4#地沟油卸车罐蒸汽调节阀 | 开度调节 | TCV23V45_OCSV |  |  |  | 1
777 | TCV23V46 | 5#地沟油卸车罐蒸汽调节阀 | 开度调节 | TCV23V46_OCSV |  |  |  | 1
778 | TCV23V47 | 1#潲水油卸车罐蒸汽调节阀 | 开度调节 | TCV23V47_OCSV |  |  |  | 1
779 | TCV23V48 | 2#潲水油卸车罐蒸汽调节阀 | 开度调节 | TCV23V48_OCSV |  |  |  | 1
780 | TCV23V49 | 3#潲水油卸车罐蒸汽调节阀 | 开度调节 | TCV23V49_OCSV |  |  |  | 1
781 | TCV23V50 | 4#潲水油卸车罐蒸汽调节阀 | 开度调节 | TCV23V50_OCSV |  |  |  | 1
782 | TCV23V51 | 5#潲水油卸车罐蒸汽调节阀 | 开度调节 | TCV23V51_OCSV |  |  |  | 1
783 | FCV23FX01 | 1#水渣离心机进料调节阀 | 开度调节 | FCV23FX01_OCSV |  |  |  | 1
784 | FCV23FX02 | 2#水渣离心机进料调节阀 | 开度调节 | FCV23FX02_OCSV |  |  |  | 1
785 | FCV23P47 | 废水输送泵出料调节阀 | 开度调节 | FCV23P47_OCSV |  |  |  | 1
786 |  |  | 驱动控制 | _Drive |  |  |  | 1
787 | TCV23E01 | 地沟油水洗加热器出口温度控制阀 | 开度调节 | TCV23E01_OCSV |  |  |  | 1
788 | Fcv23H01A | 地沟油高效混合器进料流量控制阀 | 开度调节 | Fcv23H01A_OCSV |  |  |  | 1
789 | FCV23H01B | 热水进高效混合器流量控制阀 | 开度调节 | FCV23H01B_OCSV |  |  |  | 1
790 | FCV23P01A | 酸液流量控制阀 | 开度调节 | FCV23P01A_OCSV |  |  |  | 1
791 | TCV23V02A | 地沟油水洗罐A温度控制阀 | 开度调节 | TCV23V02A_OCSV |  |  |  | 1
792 | TCV23V02B | 地沟油水洗罐B温度控制阀 | 开度调节 | TCV23V02B_OCSV |  |  |  | 1
793 | TCV23V02C | 地沟油水洗罐C温度控制阀 | 开度调节 | TCV23V02C_OCSV |  |  |  | 1
794 | TCV23V02D | 地沟油水洗罐D温度控制阀 | 开度调节 | TCV23V02D_OCSV |  |  |  | 1
795 | TCV23E03B | 地沟油冷却器出口油温度控制阀 | 开度调节 | TCV23E03B_OCSV |  |  |  | 1
796 | TCV23E02 | 地沟油加热器出口油温度控制阀 | 开度调节 | TCV23E02_OCSV |  |  |  | 1
797 | FCV23H02A | 潲水油高效混合器进料流量控制阀 | 开度调节 | FCV23H02A_OCSV |  |  |  | 1
798 | FCV23H02B | 潲水油高效混合器热水流量控制阀 | 开度调节 | FCV23H02B_OCSV |  |  |  | 1
799 | FCV23P01B | 酸液流量控制阀 | 开度调节 | FCV23P01B_OCSV |  |  |  | 1
800 | TCV23V03A | 潲水油水洗罐A温度控制阀 | 开度调节 | TCV23V03A_OCSV |  |  |  | 1
801 | TCV23V03B | 潲水油水洗罐B温度控制阀 | 开度调节 | TCV23V03B_OCSV |  |  |  | 1
802 | TCV23V03C | 潲水油水洗罐C温度控制阀 | 开度调节 | TCV23V03C_OCSV |  |  |  | 1
803 | TCV23V03D | 潲水油水洗罐D温度控制阀 | 开度调节 | TCV23V03D_OCSV |  |  |  | 1
804 | FCV23E04 | 潲水油干燥加热器进油流量控制阀 | 开度调节 | FCV23E04_OCSV |  |  |  | 1
805 | TCV23E04 | 干燥塔23T02顶部温度控制阀 | 开度调节 | TCV23E04_OCSV |  |  |  | 1
806 | LCV23P06 | 干燥塔23T02液位控制阀 | 开度调节 | LCV23P06_OCSV |  |  |  | 1
807 | 23F01 | 1#水渣离心机多功能表 |  | 23F01 |  |  |  |  | 1
808 | 23F02 | 2#水渣离心机多功能表 |  | 23F02 |  |  |  |  | 1
809 |  |  |  |  | 372 | 149 | 198 | 78 | 14