## 自控IO点表清单
[5 empty] | 通州区有机垃圾资源化综合处理中心 | [6 empty] | 审查 |  |  |  | 图号 |  | 04S20240091-STZ4-C-3
审核
[5 empty] | 罐区一 | [6 empty] | 校对 |  |  |  | 阶段 |  | 施工图
[5 empty] | 自控IO点表 | [6 empty] | 设计 |  |  |  | 版别
[12 empty] | 专业 |  | 自控 |  | 日期 |  | 2025-10-01
序号 | 设备编号 | 设备名称 | 控制点功能 | 标识符号 | 输入/输出类型 |  |  |  |  | 信号类型 | 量程 | 单位 | 报警/连锁(A:Alarm，I:Interlock) |  |  |  | 模块编号 | 通道号 | 地址 | 备注
[5 empty] | DI | DO | AI | AO | 485 |  |  |  | LL | L | H | HH
1 | XOV18P101 | 泵18P101出口开关阀 | 开到位反馈 | XOV18P101_ZSO | 1 |  |  |  |  | 开关量 | [9 empty] | 装卸区
2 | XOV18P101 | 泵18P101出口开关阀 | 关到位反馈 | XOV18P101_ZSC | 1 |  |  |  |  | 开关量 | [9 empty] | 装卸区
3 | XOV18P102 | 泵18P102出口开关阀 | 开到位反馈 | XOV18P102_ZSO | 1 |  |  |  |  | 开关量 | [9 empty] | 装卸区
4 | XOV18P102 | 泵18P102出口开关阀 | 关到位反馈 | XOV18P102_ZSC | 1 |  |  |  |  | 开关量 | [9 empty] | 装卸区
5 | XOV18GQYZ001 | 生物质区域到油脂深加工地沟油切断阀 | 开到位反馈 | XOV18GQYZ001_ZSO | 1 |  |  |  |  | 开关量
6 | XOV18GQYZ001 | 生物质区域到油脂深加工地沟油切断阀 | 关到位反馈 | XOV18GQYZ001_ZSC | 1 |  |  |  |  | 开关量 | [9 empty] | 罐区一
7 | LOV18TK101A | 罐18TK101进料开关阀A | 开到位反馈 | LOV18TK101A_ZSO | 1 |  |  |  |  | 开关量 | [9 empty] | 罐区一
8 | LOV18TK101A | 罐18TK101进料开关阀A | 关到位反馈 | LOV18TK101A_ZSC | 1 |  |  |  |  | 开关量 | [9 empty] | 罐区一
9 | LOV18TK101B | 罐18TK101进料开关阀B | 开到位反馈 | LOV18TK101B_ZSO | 1 |  |  |  |  | 开关量 | [9 empty] | 罐区一
10 | LOV18TK101B | 罐18TK101进料开关阀B | 关到位反馈 | LOV18TK101B_ZSC | 1 |  |  |  |  | 开关量 | [9 empty] | 罐区一
11 | XOV18TK101A | 罐18TK101出料开关阀A | 开到位反馈 | XOV18TK101A_ZSO | 1 |  |  |  |  | 开关量 | [9 empty] | 罐区一
12 | XOV18TK101A | 罐18TK101出料开关阀A | 关到位反馈 | XOV18TK101A_ZSC | 1 |  |  |  |  | 开关量 | [9 empty] | 罐区一
13 | XOV18TK101B | 罐18TK101出料开关阀B | 开到位反馈 | XOV18TK101B_ZSO | 1 |  |  |  |  | 开关量 | [9 empty] | 罐区一
14 | XOV18TK101B | 罐18TK101出料开关阀B | 关到位反馈 | XOV18TK101B_ZSC | 1 |  |  |  |  | 开关量 | [9 empty] | 罐区一
15 | LOV18TK102A | 罐18TK102进料开关阀A | 开到位反馈 | LOV18TK102A_ZSO | 1 |  |  |  |  | 开关量 | [9 empty] | 罐区一
16 | LOV18TK102A | 罐18TK102进料开关阀A | 关到位反馈 | LOV18TK102A_ZSC | 1 |  |  |  |  | 开关量 | [9 empty] | 罐区一
17 | LOV18TK102B | 罐18TK102进料开关阀B | 开到位反馈 | LOV18TK102B_ZSO | 1 |  |  |  |  | 开关量 | [9 empty] | 罐区一
18 | LOV18TK102B | 罐18TK102进料开关阀B | 关到位反馈 | LOV18TK102B_ZSC | 1 |  |  |  |  | 开关量 | [9 empty] | 罐区一
19 | XOV18TK102A | 罐18TK102出料开关阀A | 开到位反馈 | XOV18TK102A_ZSO | 1 |  |  |  |  | 开关量 | [9 empty] | 罐区一
20 | XOV18TK102A | 罐18TK102出料开关阀A | 关到位反馈 | XOV18TK102A_ZSC | 1 |  |  |  |  | 开关量 | [9 empty] | 罐区一
21 | XOV18TK102B | 罐18TK102出料开关阀B | 开到位反馈 | XOV18TK102B_ZSO | 1 |  |  |  |  | 开关量 | [9 empty] | 罐区一
22 | XOV18TK102B | 罐18TK102出料开关阀B | 关到位反馈 | XOV18TK102B_ZSC | 1 |  |  |  |  | 开关量 | [9 empty] | 罐区一
23 | LOV18TK103A | 罐18TK103进料开关阀A | 开到位反馈 | LOV18TK103A_ZSO | 1 |  |  |  |  | 开关量 | [9 empty] | 罐区一
24 | LOV18TK103A | 罐18TK103进料开关阀A | 关到位反馈 | LOV18TK103A_ZSC | 1 |  |  |  |  | 开关量 | [9 empty] | 罐区一
25 | LOV18TK103B | 罐18TK103进料开关阀B | 开到位反馈 | LOV18TK103B_ZSO | 1 |  |  |  |  | 开关量 | [9 empty] | 罐区一
26 | LOV18TK103B | 罐18TK103进料开关阀B | 关到位反馈 | LOV18TK103B_ZSC | 1 |  |  |  |  | 开关量 | [9 empty] | 罐区一
27 | XOV18TK103A | 罐18TK103出料开关阀A | 开到位反馈 | XOV18TK103A_ZSO | 1 |  |  |  |  | 开关量 | [9 empty] | 罐区一
28 | XOV18TK103A | 罐18TK103出料开关阀A | 关到位反馈 | XOV18TK103A_ZSC | 1 |  |  |  |  | 开关量 | [9 empty] | 罐区一
29 | XOV18TK103B | 罐18TK103出料开关阀B | 开到位反馈 | XOV18TK103B_ZSO | 1 |  |  |  |  | 开关量 | [9 empty] | 罐区一
30 | XOV18TK103B | 罐18TK103出料开关阀B | 关到位反馈 | XOV18TK103B_ZSC | 1 |  |  |  |  | 开关量 | [9 empty] | 罐区一
31 | LOV18TK104A | 罐18TK104进料开关阀A | 开到位反馈 | LOV18TK104A_ZSO | 1 |  |  |  |  | 开关量 | [9 empty] | 罐区一
32 | LOV18TK104A | 罐18TK104进料开关阀A | 关到位反馈 | LOV18TK104A_ZSC | 1 |  |  |  |  | 开关量 | [9 empty] | 罐区一
33 | LOV18TK104B | 罐18TK104进料开关阀B | 开到位反馈 | LOV18TK104B_ZSO | 1 |  |  |  |  | 开关量 | [9 empty] | 罐区一
34 | LOV18TK104B | 罐18TK104进料开关阀B | 关到位反馈 | LOV18TK104B_ZSC | 1 |  |  |  |  | 开关量 | [9 empty] | 罐区一
35 | XOV18TK104A | 罐18TK104出料开关阀A | 开到位反馈 | XOV18TK104A_ZSO | 1 |  |  |  |  | 开关量 | [9 empty] | 罐区一
36 | XOV18TK104A | 罐18TK104出料开关阀A | 关到位反馈 | XOV18TK104A_ZSC | 1 |  |  |  |  | 开关量 | [9 empty] | 罐区一
37 | XOV18TK104B | 罐18TK104出料开关阀B | 开到位反馈 | XOV18TK104B_ZSO | 1 |  |  |  |  | 开关量 | [9 empty] | 罐区一
38 | XOV18TK104B | 罐18TK104出料开关阀B | 关到位反馈 | XOV18TK104B_ZSC | 1 |  |  |  |  | 开关量 | [9 empty] | 罐区一
39 | LOV18TK105A | 罐18TK105进料开关阀A | 开到位反馈 | LOV18TK105A_ZSO | 1 |  |  |  |  | 开关量 | [9 empty] | 罐区一
40 | LOV18TK105A | 罐18TK105进料开关阀A | 关到位反馈 | LOV18TK105A_ZSC | 1 |  |  |  |  | 开关量 | [9 empty] | 罐区一
41 | LOV18TK105B | 罐18TK105进料开关阀B | 开到位反馈 | LOV18TK105B_ZSO | 1 |  |  |  |  | 开关量 | [9 empty] | 罐区一
42 | LOV18TK105B | 罐18TK105进料开关阀B | 关到位反馈 | LOV18TK105B_ZSC | 1 |  |  |  |  | 开关量 | [9 empty] | 罐区一
43 | XOV18TK105A | 罐18TK105出料开关阀A | 开到位反馈 | XOV18TK105A_ZSO | 1 |  |  |  |  | 开关量 | [9 empty] | 罐区一
44 | XOV18TK105A | 罐18TK105出料开关阀A | 关到位反馈 | XOV18TK105A_ZSC | 1 |  |  |  |  | 开关量 | [9 empty] | 罐区一
45 | XOV18TK105B | 罐18TK105出料开关阀B | 开到位反馈 | XOV18TK105B_ZSO | 1 |  |  |  |  | 开关量 | [9 empty] | 罐区一
46 | XOV18TK105B | 罐18TK105出料开关阀B | 关到位反馈 | XOV18TK105B_ZSC | 1 |  |  |  |  | 开关量 | [9 empty] | 罐区一
47 | LOV18TK106A | 罐18TK106进料开关阀A | 开到位反馈 | LOV18TK106A_ZSO | 1 |  |  |  |  | 开关量 | [9 empty] | 罐区一
48 | LOV18TK106A | 罐18TK106进料开关阀A | 关到位反馈 | LOV18TK106A_ZSC | 1 |  |  |  |  | 开关量 | [9 empty] | 罐区一
49 | LOV18TK106B | 罐18TK106进料开关阀B | 开到位反馈 | LOV18TK106B_ZSO | 1 |  |  |  |  | 开关量 | [9 empty] | 罐区一
50 | LOV18TK106B | 罐18TK106进料开关阀B | 关到位反馈 | LOV18TK106B_ZSC | 1 |  |  |  |  | 开关量 | [9 empty] | 罐区一
51 | XOV18TK106A | 罐18TK106出料开关阀A | 开到位反馈 | XOV18TK106A_ZSO | 1 |  |  |  |  | 开关量 | [9 empty] | 罐区一
52 | XOV18TK106A | 罐18TK106出料开关阀A | 关到位反馈 | XOV18TK106A_ZSC | 1 |  |  |  |  | 开关量 | [9 empty] | 罐区一
53 | XOV18TK106B | 罐18TK106出料开关阀B | 开到位反馈 | XOV18TK106B_ZSO | 1 |  |  |  |  | 开关量 | [9 empty] | 罐区一
54 | XOV18TK106B | 罐18TK106出料开关阀B | 关到位反馈 | XOV18TK106B_ZSC | 1 |  |  |  |  | 开关量 | [9 empty] | 罐区一
55 | LOV18TK107A | 罐18TK107进料开关阀A | 开到位反馈 | LOV18TK107A_ZSO | 1 |  |  |  |  | 开关量 | [9 empty] | 罐区一
56 | LOV18TK107A | 罐18TK107进料开关阀A | 关到位反馈 | LOV18TK107A_ZSC | 1 |  |  |  |  | 开关量 | [9 empty] | 罐区一
57 | LOV18TK107B | 罐18TK107进料开关阀B | 开到位反馈 | LOV18TK107B_ZSO | 1 |  |  |  |  | 开关量 | [9 empty] | 罐区一
58 | LOV18TK107B | 罐18TK107进料开关阀B | 关到位反馈 | LOV18TK107B_ZSC | 1 |  |  |  |  | 开关量 | [9 empty] | 罐区一
59 | XOV18TK107A | 罐18TK107出料开关阀A | 开到位反馈 | XOV18TK107A_ZSO | 1 |  |  |  |  | 开关量 | [9 empty] | 罐区一
60 | XOV18TK107A | 罐18TK107出料开关阀A | 关到位反馈 | XOV18TK107A_ZSC | 1 |  |  |  |  | 开关量 | [9 empty] | 罐区一
61 | XOV18TK107B | 罐18TK107出料开关阀B | 开到位反馈 | XOV18TK107B_ZSO | 1 |  |  |  |  | 开关量 | [9 empty] | 罐区一
62 | XOV18TK107B | 罐18TK107出料开关阀B | 关到位反馈 | XOV18TK107B_ZSC | 1 |  |  |  |  | 开关量 | [9 empty] | 罐区一
63 | LOV18TK108A | 罐18TK108进料开关阀A | 开到位反馈 | LOV18TK108A_ZSO | 1 |  |  |  |  | 开关量 | [9 empty] | 罐区一
64 | LOV18TK108A | 罐18TK108进料开关阀A | 关到位反馈 | LOV18TK108A_ZSC | 1 |  |  |  |  | 开关量 | [9 empty] | 罐区一
65 | LOV18TK108B | 罐18TK108进料开关阀B | 开到位反馈 | LOV18TK108B_ZSO | 1 |  |  |  |  | 开关量 | [9 empty] | 罐区一
66 | LOV18TK108B | 罐18TK108进料开关阀B | 关到位反馈 | LOV18TK108B_ZSC | 1 |  |  |  |  | 开关量 | [9 empty] | 罐区一
67 | XOV18TK108A | 罐18TK108出料开关阀A | 开到位反馈 | XOV18TK108A_ZSO | 1 |  |  |  |  | 开关量 | [9 empty] | 罐区一
68 | XOV18TK108A | 罐18TK108出料开关阀A | 关到位反馈 | XOV18TK108A_ZSC | 1 |  |  |  |  | 开关量 | [9 empty] | 罐区一
69 | XOV18TK108B | 罐18TK108出料开关阀B | 开到位反馈 | XOV18TK108B_ZSO | 1 |  |  |  |  | 开关量 | [9 empty] | 罐区一
70 | XOV18TK108B | 罐18TK108出料开关阀B | 关到位反馈 | XOV18TK108B_ZSC | 1 |  |  |  |  | 开关量 | [9 empty] | 罐区一
71 | LOV18TK109A | 罐18TK109进料开关阀A | 开到位反馈 | LOV18TK109A_ZSO | 1 |  |  |  |  | 开关量 | [9 empty] | 罐区一
72 | LOV18TK109A | 罐18TK109进料开关阀A | 关到位反馈 | LOV18TK109A_ZSC | 1 |  |  |  |  | 开关量 | [9 empty] | 罐区一
73 | LOV18TK109B | 罐18TK109进料开关阀B | 开到位反馈 | LOV18TK109B_ZSO | 1 |  |  |  |  | 开关量 | [9 empty] | 罐区一
74 | LOV18TK109B | 罐18TK109进料开关阀B | 关到位反馈 | LOV18TK109B_ZSC | 1 |  |  |  |  | 开关量 | [9 empty] | 罐区一
75 | XOV18TK109A | 罐18TK109出料开关阀A | 开到位反馈 | XOV18TK109A_ZSO | 1 |  |  |  |  | 开关量 | [9 empty] | 罐区一
76 | XOV18TK109A | 罐18TK109出料开关阀A | 关到位反馈 | XOV18TK109A_ZSC | 1 |  |  |  |  | 开关量 | [9 empty] | 罐区一
77 | XOV18TK109B | 罐18TK109出料开关阀B | 开到位反馈 | XOV18TK109B_ZSO | 1 |  |  |  |  | 开关量 | [9 empty] | 罐区一
78 | XOV18TK109B | 罐18TK109出料开关阀B | 关到位反馈 | XOV18TK109B_ZSC | 1 |  |  |  |  | 开关量 | [9 empty] | 罐区一
79 | LOV18TK110A | 罐18TK110进料开关阀A | 开到位反馈 | LOV18TK110A_ZSO | 1 |  |  |  |  | 开关量 | [9 empty] | 罐区一
80 | LOV18TK110A | 罐18TK110进料开关阀A | 关到位反馈 | LOV18TK110A_ZSC | 1 |  |  |  |  | 开关量 | [9 empty] | 罐区一
81 | LOV18TK110B | 罐18TK110进料开关阀B | 开到位反馈 | LOV18TK110B_ZSO | 1 |  |  |  |  | 开关量 | [9 empty] | 罐区一
82 | LOV18TK110B | 罐18TK110进料开关阀B | 关到位反馈 | LOV18TK110B_ZSC | 1 |  |  |  |  | 开关量 | [9 empty] | 罐区一
83 | XOV18TK110A | 罐18TK110出料开关阀A | 开到位反馈 | XOV18TK110A_ZSO | 1 |  |  |  |  | 开关量 | [9 empty] | 罐区一
84 | XOV18TK110A | 罐18TK110出料开关阀A | 关到位反馈 | XOV18TK110A_ZSC | 1 |  |  |  |  | 开关量 | [9 empty] | 罐区一
85 | XOV18TK110B | 罐18TK110出料开关阀B | 开到位反馈 | XOV18TK110B_ZSO | 1 |  |  |  |  | 开关量 | [9 empty] | 罐区一
86 | XOV18TK110B | 罐18TK110出料开关阀B | 关到位反馈 | XOV18TK110B_ZSC | 1 |  |  |  |  | 开关量 | [9 empty] | 罐区一
87 | LOV18TK111A | 罐18TK111进料开关阀A | 开到位反馈 | LOV18TK111A_ZSO | 1 |  |  |  |  | 开关量 | [9 empty] | 罐区一
88 | LOV18TK111A | 罐18TK111进料开关阀A | 关到位反馈 | LOV18TK111A_ZSC | 1 |  |  |  |  | 开关量 | [9 empty] | 罐区一
89 | LOV18TK111B | 罐18TK111进料开关阀B | 开到位反馈 | LOV18TK111B_ZSO | 1 |  |  |  |  | 开关量 | [9 empty] | 罐区一
90 | LOV18TK111B | 罐18TK111进料开关阀B | 关到位反馈 | LOV18TK111B_ZSC | 1 |  |  |  |  | 开关量 | [9 empty] | 罐区一
91 | XOV18TK111A | 罐18TK111出料开关阀A | 开到位反馈 | XOV18TK111A_ZSO | 1 |  |  |  |  | 开关量 | [9 empty] | 罐区一
92 | XOV18TK111A | 罐18TK111出料开关阀A | 关到位反馈 | XOV18TK111A_ZSC | 1 |  |  |  |  | 开关量 | [9 empty] | 罐区一
93 | XOV18TK111B | 罐18TK111出料开关阀B | 开到位反馈 | XOV18TK111B_ZSO | 1 |  |  |  |  | 开关量 | [9 empty] | 罐区一
94 | XOV18TK111B | 罐18TK111出料开关阀B | 关到位反馈 | XOV18TK111B_ZSC | 1 |  |  |  |  | 开关量 | [9 empty] | 罐区一
95 | XOV18P103A | 泵18P103出料开关阀A | 开到位反馈 | XOV18P103A_ZSO | 1 |  |  |  |  | 开关量 | [9 empty] | 罐区一
96 | XOV18P103A | 泵18P103出料开关阀A | 关到位反馈 | XOV18P103A_ZSC | 1 |  |  |  |  | 开关量 | [9 empty] | 罐区一
97 | XOV18P104A | 泵18P104出料开关阀A | 开到位反馈 | XOV18P104A_ZSO | 1 |  |  |  |  | 开关量 | [9 empty] | 罐区一
98 | XOV18P104A | 泵18P104出料开关阀A | 关到位反馈 | XOV18P104A_ZSC | 1 |  |  |  |  | 开关量 | [9 empty] | 罐区一
99 | XOV18GQYZ007 | 罐区一地沟油潲水油切断阀 | 开到位反馈 | XOV18GQYZ007_ZSO | 1 |  |  |  |  | 开关量 | [9 empty] | 罐区一
100 | XOV18GQYZ007 | 罐区一地沟油潲水油切断阀 | 关到位反馈 | XOV18GQYZ007_ZSC | 1 |  |  |  |  | 开关量 | [9 empty] | 罐区一
101 | XOV18P103B | 泵18P103进料开关阀B | 开到位反馈 | XOV18P103B_ZSO | 1 |  |  |  |  | 开关量 | [9 empty] | 罐区一
102 | XOV18P103B | 泵18P103进料开关阀B | 关到位反馈 | XOV18P103B_ZSC | 1 |  |  |  |  | 开关量 | [9 empty] | 罐区一
103 | XOV18P104B | 泵18P104进料开关阀B | 开到位反馈 | XOV18P104B_ZSO | 1 |  |  |  |  | 开关量 | [9 empty] | 罐区一
104 | XOV18P104B | 泵18P104进料开关阀B | 关到位反馈 | XOV18P104B_ZSC | 1 |  |  |  |  | 开关量 | [9 empty] | 罐区一
105 | XOV18GQ008 | 生物质区域到油脂深加工潲水油切断阀 | 开到位反馈 | XOV18GQ008_ZSO | 1 |  |  |  |  | 开关量 | [9 empty] | 罐区一
106 | XOV18GQ008 | 生物质区域到油脂深加工潲水油切断阀 | 关到位反馈 | XOV18GQ008_ZSC | 1 |  |  |  |  | 开关量 | [9 empty] | 罐区一
107 | LOV18TK112A | 罐18TK112进料开关阀A | 开到位反馈 | LOV18TK112A_ZSO | 1 |  |  |  |  | 开关量 | [9 empty] | 罐区一
108 | LOV18TK112A | 罐18TK112进料开关阀A | 关到位反馈 | LOV18TK112A_ZSC | 1 |  |  |  |  | 开关量 | [9 empty] | 罐区一
109 | LOV18TK112B | 罐18TK112进料开关阀B | 开到位反馈 | LOV18TK112B_ZSO | 1 |  |  |  |  | 开关量 | [9 empty] | 罐区一
110 | LOV18TK112B | 罐18TK112进料开关阀B | 关到位反馈 | LOV18TK112B_ZSC | 1 |  |  |  |  | 开关量 | [9 empty] | 罐区一
111 | XOV18TK112A | 罐18TK112出料开关阀A | 开到位反馈 | XOV18TK112A_ZSO | 1 |  |  |  |  | 开关量 | [9 empty] | 罐区一
112 | XOV18TK112A | 罐18TK112出料开关阀A | 关到位反馈 | XOV18TK112A_ZSC | 1 |  |  |  |  | 开关量 | [9 empty] | 罐区一
113 | XOV18TK112B | 罐18TK112出料开关阀B | 开到位反馈 | XOV18TK112B_ZSO | 1 |  |  |  |  | 开关量 | [9 empty] | 罐区一
114 | XOV18TK112B | 罐18TK112出料开关阀B | 关到位反馈 | XOV18TK112B_ZSC | 1 |  |  |  |  | 开关量 | [9 empty] | 罐区一
115 | LOV18TK113A | 罐18TK113进料开关阀A | 开到位反馈 | LOV18TK113A_ZSO | 1 |  |  |  |  | 开关量 | [9 empty] | 罐区一
116 | LOV18TK113A | 罐18TK113进料开关阀A | 关到位反馈 | LOV18TK113A_ZSC | 1 |  |  |  |  | 开关量 | [9 empty] | 罐区一
117 | LOV18TK113B | 罐18TK113进料开关阀B | 开到位反馈 | LOV18TK113B_ZSO | 1 |  |  |  |  | 开关量 | [9 empty] | 罐区一
118 | LOV18TK113B | 罐18TK113进料开关阀B | 关到位反馈 | LOV18TK113B_ZSC | 1 |  |  |  |  | 开关量 | [9 empty] | 罐区一
119 | XOV18TK113A | 罐18TK113出料开关阀A | 开到位反馈 | XOV18TK113A_ZSO | 1 |  |  |  |  | 开关量 | [9 empty] | 罐区一
120 | XOV18TK113A | 罐18TK113出料开关阀A | 关到位反馈 | XOV18TK113A_ZSC | 1 |  |  |  |  | 开关量 | [9 empty] | 罐区一
121 | XOV18TK113B | 罐18TK113出料开关阀B | 开到位反馈 | XOV18TK113B_ZSO | 1 |  |  |  |  | 开关量 | [9 empty] | 罐区一
122 | XOV18TK113B | 罐18TK113出料开关阀B | 关到位反馈 | XOV18TK113B_ZSC | 1 |  |  |  |  | 开关量 | [9 empty] | 罐区一
123 | LOV18TK114A | 罐18TK114进料开关阀A | 开到位反馈 | LOV18TK114A_ZSO | 1 |  |  |  |  | 开关量 | [9 empty] | 罐区一
124 | LOV18TK114A | 罐18TK114进料开关阀A | 关到位反馈 | LOV18TK114A_ZSC | 1 |  |  |  |  | 开关量 | [9 empty] | 罐区一
125 | LOV18TK114B | 罐18TK114进料开关阀B | 开到位反馈 | LOV18TK114B_ZSO | 1 |  |  |  |  | 开关量 | [9 empty] | 罐区一
126 | LOV18TK114B | 罐18TK114进料开关阀B | 关到位反馈 | LOV18TK114B_ZSC | 1 |  |  |  |  | 开关量 | [9 empty] | 罐区一
127 | XOV18TK114A | 罐18TK114出料开关阀A | 开到位反馈 | XOV18TK114A_ZSO | 1 |  |  |  |  | 开关量 | [9 empty] | 罐区一
128 | XOV18TK114A | 罐18TK114出料开关阀A | 关到位反馈 | XOV18TK114A_ZSC | 1 |  |  |  |  | 开关量 | [9 empty] | 罐区一
129 | XOV18TK114B | 罐18TK114出料开关阀B | 开到位反馈 | XOV18TK114B_ZSO | 1 |  |  |  |  | 开关量 | [9 empty] | 罐区一
130 | XOV18TK114B | 罐18TK114出料开关阀B | 关到位反馈 | XOV18TK114B_ZSC | 1 |  |  |  |  | 开关量 | [9 empty] | 罐区一
131 | LOV18TK115A | 罐18TK115进料开关阀A | 开到位反馈 | LOV18TK115A_ZSO | 1 |  |  |  |  | 开关量 | [9 empty] | 罐区一
132 | LOV18TK115A | 罐18TK115进料开关阀A | 关到位反馈 | LOV18TK115A_ZSC | 1 |  |  |  |  | 开关量 | [9 empty] | 罐区一
133 | LOV18TK115B | 罐18TK115进料开关阀B | 开到位反馈 | LOV18TK115B_ZSO | 1 |  |  |  |  | 开关量 | [9 empty] | 罐区一
134 | LOV18TK115B | 罐18TK115进料开关阀B | 关到位反馈 | LOV18TK115B_ZSC | 1 |  |  |  |  | 开关量 | [9 empty] | 罐区一
135 | XOV18TK115A | 罐18TK115出料开关阀A | 开到位反馈 | XOV18TK115A_ZSO | 1 |  |  |  |  | 开关量 | [9 empty] | 罐区一
136 | XOV18TK115A | 罐18TK115出料开关阀A | 关到位反馈 | XOV18TK115A_ZSC | 1 |  |  |  |  | 开关量 | [9 empty] | 罐区一
137 | XOV18TK115B | 罐18TK115出料开关阀B | 开到位反馈 | XOV18TK115B_ZSO | 1 |  |  |  |  | 开关量 | [9 empty] | 罐区一
138 | XOV18TK115B | 罐18TK115出料开关阀B | 关到位反馈 | XOV18TK115B_ZSC | 1 |  |  |  |  | 开关量 | [9 empty] | 罐区一
139 | LOV18TK116A | 罐18TK116进料开关阀A | 开到位反馈 | LOV18TK116A_ZSO | 1 |  |  |  |  | 开关量 | [9 empty] | 罐区一
140 | LOV18TK116A | 罐18TK116进料开关阀A | 关到位反馈 | LOV18TK116A_ZSC | 1 |  |  |  |  | 开关量 | [9 empty] | 罐区一
141 | LOV18TK116B | 罐18TK116进料开关阀B | 开到位反馈 | LOV18TK116B_ZSO | 1 |  |  |  |  | 开关量 | [9 empty] | 罐区一
142 | LOV18TK116B | 罐18TK116进料开关阀B | 关到位反馈 | LOV18TK116B_ZSC | 1 |  |  |  |  | 开关量 | [9 empty] | 罐区一
143 | XOV18TK116A | 罐18TK116出料开关阀A | 开到位反馈 | XOV18TK116A_ZSO | 1 |  |  |  |  | 开关量 | [9 empty] | 罐区一
144 | XOV18TK116A | 罐18TK116出料开关阀A | 关到位反馈 | XOV18TK116A_ZSC | 1 |  |  |  |  | 开关量 | [9 empty] | 罐区一
145 | XOV18TK116B | 罐18TK116出料开关阀B | 开到位反馈 | XOV18TK116B_ZSO | 1 |  |  |  |  | 开关量 | [9 empty] | 罐区一
146 | XOV18TK116B | 罐18TK116出料开关阀B | 关到位反馈 | XOV18TK116B_ZSC | 1 |  |  |  |  | 开关量 | [9 empty] | 罐区一
147 | XOV18P105 | 泵18P105出料开关阀 | 开到位反馈 | XOV18P105_ZSO | 1 |  |  |  |  | 开关量 | [9 empty] | 罐区一
148 | XOV18P105 | 泵18P105出料开关阀 | 关到位反馈 | XOV18P105_ZSC | 1 |  |  |  |  | 开关量 | [9 empty] | 罐区一
149 | XOV18P106 | 泵18P106出料开关阀 | 开到位反馈 | XOV18P106_ZSO | 1 |  |  |  |  | 开关量 | [9 empty] | 罐区一
150 | XOV18P106 | 泵18P106出料开关阀 | 关到位反馈 | XOV18P106_ZSC | 1 |  |  |  |  | 开关量 | [9 empty] | 罐区一
151 | LOV18TK117 | 罐18TK117进料开关阀 | 开到位反馈 | LOV18TK117_ZSO | 1 |  |  |  |  | 开关量 | [9 empty] | 罐区一
152 | LOV18TK117 | 罐18TK117进料开关阀 | 关到位反馈 | LOV18TK117_ZSC | 1 |  |  |  |  | 开关量 | [9 empty] | 罐区一
153 | XOV18TK117 | 罐18TK117出料开关阀 | 开到位反馈 | XOV18TK117_ZSO | 1 |  |  |  |  | 开关量 | [9 empty] | 罐区一
154 | XOV18TK117 | 罐18TK117出料开关阀 | 关到位反馈 | XOV18TK117_ZSC | 1 |  |  |  |  | 开关量 | [9 empty] | 罐区一
155 | LOV18TK118 | 罐18TK118进料开关阀 | 开到位反馈 | LOV18TK118_ZSO | 1 |  |  |  |  | 开关量 | [9 empty] | 罐区一
156 | LOV18TK118 | 罐18TK118进料开关阀 | 关到位反馈 | LOV18TK118_ZSC | 1 |  |  |  |  | 开关量 | [9 empty] | 罐区一
157 | XOV18TK118 | 罐18TK118出料开关阀 | 开到位反馈 | XOV18TK118_ZSO | 1 |  |  |  |  | 开关量 | [9 empty] | 罐区一
158 | XOV18TK118 | 罐18TK118出料开关阀 | 关到位反馈 | XOV18TK118_ZSC | 1 |  |  |  |  | 开关量 | [9 empty] | 罐区一
159 | XOV18P107A | 泵18P107出料开关阀 | 开到位反馈 | XOV18P107A_ZSO | 1 |  |  |  |  | 开关量 | [9 empty] | 罐区一
160 | XOV18P107A | 泵18P107出料开关阀 | 关到位反馈 | XOV18P107A_ZSC | 1 |  |  |  |  | 开关量 | [9 empty] | 罐区一
161 | XOV18P107B | 泵18P107出料开关阀 | 开到位反馈 | XOV18P107B_ZSO | 1 |  |  |  |  | 开关量 | [9 empty] | 罐区一
162 | XOV18P107B | 泵18P107出料开关阀 | 关到位反馈 | XOV18P107B_ZSC | 1 |  |  |  |  | 开关量 | [9 empty] | 罐区一
163 | XOV18GQ011 | 开关阀 | 开到位反馈 | XOV18GQ011_ZSO | 1 |  |  |  |  | 开关量 | [9 empty] | 罐区一
164 | XOV18GQ011 | 开关阀 | 关到位反馈 | XOV18GQ011_ZSC | 1 |  |  |  |  | 开关量 | [9 empty] | 罐区一
165 | LOV18TK119A | 罐18TK119进料开关阀A | 开到位反馈 | LOV18TK119A_ZSO | 1 |  |  |  |  | 开关量 | [9 empty] | 罐区一
166 | LOV18TK119A | 罐18TK119进料开关阀A | 关到位反馈 | LOV18TK119A_ZSC | 1 |  |  |  |  | 开关量 | [9 empty] | 罐区一
167 | LOV18TK119B | 罐18TK119进料开关阀B | 开到位反馈 | LOV18TK119B_ZSO | 1 |  |  |  |  | 开关量 | [9 empty] | 罐区一
168 | LOV18TK119B | 罐18TK119进料开关阀B | 关到位反馈 | LOV18TK119B_ZSC | 1 |  |  |  |  | 开关量 | [9 empty] | 罐区一
169 | XOV18TK119 | 罐18TK119出料开关阀 | 开到位反馈 | XOV18TK119_ZSO | 1 |  |  |  |  | 开关量 | [9 empty] | 罐区一
170 | XOV18TK119 | 罐18TK119出料开关阀 | 关到位反馈 | XOV18TK119_ZSC | 1 |  |  |  |  | 开关量 | [9 empty] | 罐区一
171 | LOV18TK120A | 罐18TK120进料开关阀A | 开到位反馈 | LOV18TK120A_ZSO | 1 |  |  |  |  | 开关量 | [9 empty] | 罐区一
172 | LOV18TK120A | 罐18TK120进料开关阀A | 关到位反馈 | LOV18TK120A_ZSC | 1 |  |  |  |  | 开关量 | [9 empty] | 罐区一
173 | LOV18TK120B | 罐18TK120进料开关阀B | 开到位反馈 | LOV18TK120B_ZSO | 1 |  |  |  |  | 开关量 | [9 empty] | 罐区一
174 | LOV18TK120B | 罐18TK120进料开关阀B | 关到位反馈 | LOV18TK120B_ZSC | 1 |  |  |  |  | 开关量 | [9 empty] | 罐区一
175 | XOV18TK120 | 罐18TK120出料开关阀 | 开到位反馈 | XOV18TK120_ZSO | 1 |  |  |  |  | 开关量 | [9 empty] | 罐区一
176 | XOV18TK120 | 罐18TK120出料开关阀 | 关到位反馈 | XOV18TK120_ZSC | 1 |  |  |  |  | 开关量 | [9 empty] | 罐区一
177 | XOV18P108 | 泵18P108出料开关阀 | 开到位反馈 | XOV18P108_ZSO | 1 |  |  |  |  | 开关量 | [9 empty] | 罐区一
178 | XOV18P108 | 泵18P108出料开关阀 | 关到位反馈 | XOV18P108_ZSC | 1 |  |  |  |  | 开关量 | [9 empty] | 罐区一
179 | [19 empty] | 罐区一
180 | XOV18P101 | 泵18P101出口开关阀 |  |  |  | 1 | [13 empty] | 罐区一
181 | XOV18P102 | 泵18P102出口开关阀 |  |  |  | 1 | [13 empty] | 罐区一
182 | XOV18GQYZ001 | 生物质区域到油脂深加工地沟油切断阀 |  |  |  | 1 | [13 empty] | 罐区一
183 | LOV18TK101A | 罐18TK101进料开关阀A |  |  |  | 1 | [13 empty] | 罐区一
184 | LOV18TK101B | 罐18TK101进料开关阀B |  |  |  | 1 | [13 empty] | 罐区一
185 | XOV18TK101A | 罐18TK101出料开关阀A |  |  |  | 1 | [13 empty] | 罐区一
186 | XOV18TK101B | 罐18TK101出料开关阀B |  |  |  | 1 | [13 empty] | 罐区一
187 | TCV18TK101 | 罐18TK101蒸汽调节阀 |  |  |  | 1 | [13 empty] | 罐区一
188 | LOV18TK102A | 罐18TK102进料开关阀A |  |  |  | 1 | [13 empty] | 罐区一
189 | LOV18TK102B | 罐18TK102进料开关阀B |  |  |  | 1 | [13 empty] | 罐区一
190 | XOV18TK102A | 罐18TK102出料开关阀A |  |  |  | 1 | [13 empty] | 罐区一
191 | XOV18TK102B | 罐18TK102出料开关阀B |  |  |  | 1 | [13 empty] | 罐区一
192 | LOV18TK103A | 罐18TK103进料开关阀A |  |  |  | 1 | [13 empty] | 罐区一
193 | LOV18TK103B | 罐18TK103进料开关阀B |  |  |  | 1 | [13 empty] | 罐区一
194 | XOV18TK103A | 罐18TK103出料开关阀A |  |  |  | 1 | [13 empty] | 罐区一
195 | XOV18TK103B | 罐18TK103出料开关阀B |  |  |  | 1 | [13 empty] | 罐区一
196 | LOV18TK104A | 罐18TK104进料开关阀A |  |  |  | 1 | [13 empty] | 罐区一
197 | LOV18TK104B | 罐18TK104进料开关阀B |  |  |  | 1 | [13 empty] | 罐区一
198 | XOV18TK104A | 罐18TK104出料开关阀A |  |  |  | 1 | [13 empty] | 罐区一
199 | XOV18TK104B | 罐18TK104出料开关阀B |  |  |  | 1 | [13 empty] | 罐区一
200 | LOV18TK105A | 罐18TK105进料开关阀A |  |  |  | 1 | [13 empty] | 罐区一
201 | LOV18TK105B | 罐18TK105进料开关阀B |  |  |  | 1 | [13 empty] | 罐区一
202 | XOV18TK105A | 罐18TK105出料开关阀A |  |  |  | 1 | [13 empty] | 罐区一
203 | XOV18TK105B | 罐18TK105出料开关阀B |  |  |  | 1 | [13 empty] | 罐区一
204 | LOV18TK106A | 罐18TK106进料开关阀A |  |  |  | 1 | [13 empty] | 罐区一
205 | LOV18TK106B | 罐18TK106进料开关阀B |  |  |  | 1 | [13 empty] | 罐区一
206 | XOV18TK106A | 罐18TK106出料开关阀A |  |  |  | 1 | [13 empty] | 罐区一
207 | XOV18TK106B | 罐18TK106出料开关阀B |  |  |  | 1 | [13 empty] | 罐区一
208 | LOV18TK107A | 罐18TK107进料开关阀A |  |  |  | 1 | [13 empty] | 罐区一
209 | LOV18TK107B | 罐18TK107进料开关阀B |  |  |  | 1 | [13 empty] | 罐区一
210 | XOV18TK107A | 罐18TK107出料开关阀A |  |  |  | 1 | [13 empty] | 罐区一
211 | XOV18TK107B | 罐18TK107出料开关阀B |  |  |  | 1 | [13 empty] | 罐区一
212 | LOV18TK108A | 罐18TK108进料开关阀A |  |  |  | 1 | [13 empty] | 罐区一
213 | LOV18TK108B | 罐18TK108进料开关阀B |  |  |  | 1 | [13 empty] | 罐区一
214 | XOV18TK108A | 罐18TK108出料开关阀A |  |  |  | 1 | [13 empty] | 罐区一
215 | XOV18TK108B | 罐18TK108出料开关阀B |  |  |  | 1 | [13 empty] | 罐区一
216 | LOV18TK109A | 罐18TK109进料开关阀A |  |  |  | 1 | [13 empty] | 罐区一
217 | LOV18TK109B | 罐18TK109进料开关阀B |  |  |  | 1 | [13 empty] | 罐区一
218 | XOV18TK109A | 罐18TK109出料开关阀A |  |  |  | 1 | [13 empty] | 罐区一
219 | XOV18TK109B | 罐18TK109出料开关阀B |  |  |  | 1 | [13 empty] | 罐区一
220 | LOV18TK110A | 罐18TK110进料开关阀A |  |  |  | 1 | [13 empty] | 罐区一
221 | LOV18TK110B | 罐18TK110进料开关阀B |  |  |  | 1 | [13 empty] | 罐区一
222 | XOV18TK110A | 罐18TK110出料开关阀A |  |  |  | 1 | [13 empty] | 罐区一
223 | XOV18TK110B | 罐18TK110出料开关阀B |  |  |  | 1 | [13 empty] | 罐区一
224 | LOV18TK111A | 罐18TK111进料开关阀A |  |  |  | 1 | [13 empty] | 罐区一
225 | LOV18TK111B | 罐18TK111进料开关阀B |  |  |  | 1 | [13 empty] | 罐区一
226 | XOV18TK111A | 罐18TK111出料开关阀A |  |  |  | 1 | [13 empty] | 罐区一
227 | XOV18TK111B | 罐18TK111出料开关阀B |  |  |  | 1 | [13 empty] | 罐区一
228 | XOV18P103A | 泵18P103出料开关阀A |  |  |  | 1 | [13 empty] | 罐区一
229 | XOV18P104A | 泵18P104出料开关阀A |  |  |  | 1 | [13 empty] | 罐区一
230 | XOV18GQYZ007 | 罐区一地沟油潲水油切断阀 |  |  |  | 1 | [13 empty] | 罐区一
231 | XOV18P103B | 泵18P103进料开关阀B |  |  |  | 1 | [13 empty] | 罐区一
232 | XOV18P104B | 泵18P104进料开关阀B |  |  |  | 1 | [13 empty] | 罐区一
233 | XOV18GQ008 | 生物质区域到油脂深加工潲水油切断阀 |  |  |  | 1 | [13 empty] | 罐区一
234 | LOV18TK112A | 罐18TK112进料开关阀A |  |  |  | 1 | [13 empty] | 罐区一
235 | LOV18TK112B | 罐18TK112进料开关阀B |  |  |  | 1 | [13 empty] | 罐区一
236 | XOV18TK112A | 罐18TK112出料开关阀A |  |  |  | 1 | [13 empty] | 罐区一
237 | XOV18TK112B | 罐18TK112出料开关阀B |  |  |  | 1 | [13 empty] | 罐区一
238 | LOV18TK113A | 罐18TK113进料开关阀A |  |  |  | 1 | [13 empty] | 罐区一
239 | LOV18TK113B | 罐18TK113进料开关阀B |  |  |  | 1 | [13 empty] | 罐区一
240 | XOV18TK113A | 罐18TK113出料开关阀A |  |  |  | 1 | [13 empty] | 罐区一
241 | XOV18TK113B | 罐18TK113出料开关阀B |  |  |  | 1 | [13 empty] | 罐区一
242 | LOV18TK114A | 罐18TK114进料开关阀A |  |  |  | 1 | [13 empty] | 罐区一
243 | LOV18TK114B | 罐18TK114进料开关阀B |  |  |  | 1 | [13 empty] | 罐区一
244 | XOV18TK114A | 罐18TK114出料开关阀A |  |  |  | 1 | [13 empty] | 罐区一
245 | XOV18TK114B | 罐18TK114出料开关阀B |  |  |  | 1 | [13 empty] | 罐区一
246 | LOV18TK115A | 罐18TK115进料开关阀A |  |  |  | 1 | [13 empty] | 罐区一
247 | LOV18TK115B | 罐18TK115进料开关阀B |  |  |  | 1 | [13 empty] | 罐区一
248 | XOV18TK115A | 罐18TK115出料开关阀A |  |  |  | 1 | [13 empty] | 罐区一
249 | XOV18TK115B | 罐18TK115出料开关阀B |  |  |  | 1 | [13 empty] | 罐区一
250 | LOV18TK116A | 罐18TK116进料开关阀A |  |  |  | 1 | [13 empty] | 罐区一
251 | LOV18TK116B | 罐18TK116进料开关阀B |  |  |  | 1 | [13 empty] | 罐区一
252 | XOV18TK116A | 罐18TK116出料开关阀A |  |  |  | 1 | [13 empty] | 罐区一
253 | XOV18TK116B | 罐18TK116出料开关阀B |  |  |  | 1 | [13 empty] | 罐区一
254 | XOV18P105 | 泵18P105出料开关阀 |  |  |  | 1 | [13 empty] | 罐区一
255 | XOV18P106 | 泵18P106出料开关阀 |  |  |  | 1 | [13 empty] | 罐区一
256 | LOV18TK117 | 罐18TK117进料开关阀 |  |  |  | 1 | [13 empty] | 罐区一
257 | XOV18TK117 | 罐18TK117出料开关阀 |  |  |  | 1 | [13 empty] | 罐区一
258 | LOV18TK118 | 罐18TK118进料开关阀 |  |  |  | 1 | [13 empty] | 罐区一
259 | XOV18TK118 | 罐18TK118出料开关阀 |  |  |  | 1 | [13 empty] | 罐区一
260 | XOV18P107A | 泵18P107出料开关阀A |  |  |  | 1 | [13 empty] | 罐区一
261 | XOV18P107B | 泵18P107出料开关阀B |  |  |  | 1 | [13 empty] | 罐区一
262 | XOV18GQ011 | 开关阀 |  |  |  | 1 | [13 empty] | 罐区一
263 | LOV18TK119A | 罐18TK119进料开关阀A |  |  |  | 1 | [13 empty] | 罐区一
264 | LOV18TK119B | 罐18TK119进料开关阀B |  |  |  | 1 | [13 empty] | 罐区一
265 | XOV18TK119 | 罐18TK119出料开关阀 |  |  |  | 1 | [13 empty] | 罐区一
266 | LOV18TK120A | 罐18TK120进料开关阀A |  |  |  | 1 | [13 empty] | 罐区一
267 | LOV18TK120B | 罐18TK120进料开关阀B |  |  |  | 1 | [13 empty] | 罐区一
268 | XOV18TK120 | 罐18TK120出料开关阀 |  |  |  | 1 | [13 empty] | 罐区一
269 | XOV18P108 | 泵18P108出料开关阀 |  |  |  | 1 | [13 empty] | 罐区一
270 | 备用 | [18 empty] | 罐区一
271 | 备用 | [18 empty] | 罐区一
272 | / | / | [17 empty] | 罐区一
273 | / | / |  | / | [15 empty] | 罐区一
274 | TCV18TK101 | 罐18TK101蒸汽调节阀 | 开度反馈 | TCV18TK101_OCPV |  |  | 1 |  |  | 4-20mA | [9 empty] | 罐区一
275 | TCV18TK102 | 罐18TK102蒸汽调节阀 | 开度反馈 | TCV18TK102_OCPV |  |  | 1 |  |  | 4-20mA | [9 empty] | 罐区一
276 | TCV18TK103 | 罐18TK103蒸汽调节阀 | 开度反馈 | TCV18TK103_OCPV |  |  | 1 |  |  | 4-20mA | [9 empty] | 罐区一
277 | TCV18TK104 | 罐18TK104蒸汽调节阀 | 开度反馈 | TCV18TK104_OCPV |  |  | 1 |  |  | 4-20mA | [9 empty] | 罐区一
278 | TCV18TK105 | 罐18TK105蒸汽调节阀 | 开度反馈 | TCV18TK105_OCPV |  |  | 1 |  |  | 4-20mA | [9 empty] | 罐区一
279 | TCV18TK106 | 罐18TK106蒸汽调节阀 | 开度反馈 | TCV18TK106_OCPV |  |  | 1 |  |  | 4-20mA | [9 empty] | 罐区一
280 | TCV18TK107 | 罐18TK107蒸汽调节阀 | 开度反馈 | TCV18TK107_OCPV |  |  | 1 |  |  | 4-20mA | [9 empty] | 罐区一
281 | TCV18TK108 | 罐18TK108蒸汽调节阀 | 开度反馈 | TCV18TK108_OCPV |  |  | 1 |  |  | 4-20mA | [9 empty] | 罐区一
282 | TCV18TK109 | 罐18TK109蒸汽调节阀 | 开度反馈 | TCV18TK109_OCPV |  |  | 1 |  |  | 4-20mA | [9 empty] | 罐区一
283 | TCV18TK110 | 罐18TK110蒸汽调节阀 | 开度反馈 | TCV18TK110_OCPV |  |  | 1 |  |  | 4-20mA | [9 empty] | 罐区一
284 | TCV18TK111 | 罐18TK111蒸汽调节阀 | 开度反馈 | TCV18TK111_OCPV |  |  | 1 |  |  | 4-20mA | [9 empty] | 罐区一
285 | FCV18P104 | 泵18P104出口调节阀 | 开度反馈 | FCV18P104_OCPV |  |  | 1 |  |  | 4-20mA | [9 empty] | 罐区一
286 | TCV18TK112 | 罐18TK112蒸汽调节阀 | 开度反馈 | TCV18TK112_OCPV |  |  | 1 |  |  | 4-20mA | [9 empty] | 罐区一
287 | TCV18TK113 | 罐18TK113蒸汽调节阀 | 开度反馈 | TCV18TK113_OCPV |  |  | 1 |  |  | 4-20mA | [9 empty] | 罐区一
288 | TCV18TK114 | 罐18TK114蒸汽调节阀 | 开度反馈 | TCV18TK114_OCPV |  |  | 1 |  |  | 4-20mA | [9 empty] | 罐区一
289 | TCV18TK115 | 罐18TK115蒸汽调节阀 | 开度反馈 | TCV18TK115_OCPV |  |  | 1 |  |  | 4-20mA | [9 empty] | 罐区一
290 | TCV18TK116 | 罐18TK116蒸汽调节阀 | 开度反馈 | TCV18TK116_OCPV |  |  | 1 |  |  | 4-20mA | [9 empty] | 罐区一
291 | FCV18P106 | 泵18P106出口调节阀 | 开度反馈 | FCV18P106_OCPV |  |  | 1 |  |  | 4-20mA | [9 empty] | 罐区一
292 | TCV18TK117 | 罐18TK117蒸汽调节阀 | 开度反馈 | TCV18TK117_OCPV |  |  | 1 |  |  | 4-20mA | [9 empty] | 罐区一
293 | TCV18TK118 | 罐18TK118蒸汽调节阀 | 开度反馈 | TCV18TK118_OCPV |  |  | 1 |  |  | 4-20mA | [9 empty] | 罐区一
294 | TCV18TK119 | 罐18TK119蒸汽调节阀 | 开度反馈 | TCV18TK119_OCPV |  |  | 1 |  |  | 4-20mA | [9 empty] | 罐区一
295 | TCV18TK120 | 罐18TK120蒸汽调节阀 | 开度反馈 | TCV18TK120_OCPV |  |  | 1 |  |  | 4-20mA | [9 empty] | 罐区一
296 | [9 empty] | 4-20mA | [9 empty] | 罐区一
297 | / | / |  | / | [5 empty] | 4-20mA | [9 empty] | 罐区一
298 | TCV18TK101 | 罐18TK101蒸汽调节阀 | 开度调节 | TCV18TK101_OCSV |  |  |  | 1 |  | 4-20mA | [9 empty] | 罐区一
299 | TCV18TK102 | 罐18TK102蒸汽调节阀 | 开度调节 | TCV18TK102_OCSV |  |  |  | 1 |  | 4-20mA | [9 empty] | 罐区一
300 | TCV18TK103 | 罐18TK103蒸汽调节阀 | 开度调节 | TCV18TK103_OCSV |  |  |  | 1 |  | 4-20mA | [9 empty] | 罐区一
301 | TCV18TK104 | 罐18TK104蒸汽调节阀 | 开度调节 | TCV18TK104_OCSV |  |  |  | 1 |  | 4-20mA | [9 empty] | 罐区一
302 | TCV18TK105 | 罐18TK105蒸汽调节阀 | 开度调节 | TCV18TK105_OCSV |  |  |  | 1 |  | 4-20mA | [9 empty] | 罐区一
303 | TCV18TK106 | 罐18TK106蒸汽调节阀 | 开度调节 | TCV18TK106_OCSV |  |  |  | 1 |  | 4-20mA | [9 empty] | 罐区一
304 | TCV18TK107 | 罐18TK107蒸汽调节阀 | 开度调节 | TCV18TK107_OCSV |  |  |  | 1 |  | 4-20mA | [9 empty] | 罐区一
305 | TCV18TK108 | 罐18TK108蒸汽调节阀 | 开度调节 | TCV18TK108_OCSV |  |  |  | 1 |  | 4-20mA | [9 empty] | 罐区一
306 | TCV18TK109 | 罐18TK109蒸汽调节阀 | 开度调节 | TCV18TK109_OCSV |  |  |  | 1 |  | 4-20mA | [9 empty] | 罐区一
307 | TCV18TK110 | 罐18TK110蒸汽调节阀 | 开度调节 | TCV18TK110_OCSV |  |  |  | 1 |  | 4-20mA | [9 empty] | 罐区一
308 | TCV18TK111 | 罐18TK111蒸汽调节阀 | 开度调节 | TCV18TK111_OCSV |  |  |  | 1 |  | 4-20mA | [9 empty] | 罐区一
309 | FCV18P104 | 泵18P104出口调节阀 | 开度调节 | FCV18P104_OCSV |  |  |  | 1 |  | 4-20mA | [9 empty] | 罐区一
310 | TCV18TK112 | 罐18TK112蒸汽调节阀 | 开度调节 | TCV18TK112_OCSV |  |  |  | 1 |  | 4-20mA | [9 empty] | 罐区一
311 | TCV18TK113 | 罐18TK113蒸汽调节阀 | 开度调节 | TCV18TK113_OCSV |  |  |  | 1 |  | 4-20mA | [9 empty] | 罐区一
312 | TCV18TK114 | 罐18TK114蒸汽调节阀 | 开度调节 | TCV18TK114_OCSV |  |  |  | 1 |  | 4-20mA | [9 empty] | 罐区一
313 | TCV18TK115 | 罐18TK115蒸汽调节阀 | 开度调节 | TCV18TK115_OCSV |  |  |  | 1 |  | 4-20mA | [9 empty] | 罐区一
314 | TCV18TK116 | 罐18TK116蒸汽调节阀 | 开度调节 | TCV18TK116_OCSV |  |  |  | 1 |  | 4-20mA | [9 empty] | 罐区一
315 | FCV18P106 | 泵18P106出口调节阀 | 开度调节 | FCV18P106_OCSV |  |  |  | 1 |  | 4-20mA | [9 empty] | 罐区一
316 | TCV18TK117 | 罐18TK117蒸汽调节阀 | 开度调节 | TCV18TK117_OCSV |  |  |  | 1 |  | 4-20mA | [9 empty] | 罐区一
317 | TCV18TK118 | 罐18TK118蒸汽调节阀 | 开度调节 | TCV18TK118_OCSV |  |  |  | 1 |  | 4-20mA | [9 empty] | 罐区一
318 | TCV18TK119 | 罐18TK119蒸汽调节阀 | 开度调节 | TCV18TK119_OCSV |  |  |  | 1 |  | 4-20mA | [9 empty] | 罐区一
319 | TCV18TK120 | 罐18TK120蒸汽调节阀 | 开度调节 | TCV18TK120_OCSV |  |  |  | 1 |  | 4-20mA | [9 empty] | 罐区一
320 |  |  | 驱动控制 | _Drive | [5 empty] | 4-20mA | [9 empty] | 罐区一
321 | LT18V101A | 装卸平台1#取样罐磁翻板液位计 | 液位反馈 | LT18V101A_PV |  |  | 1 |  |  | 4-20mA | [9 empty] | 罐区一
322 | LT18V101B | 装卸平台2#取样罐磁翻板液位计 | 液位反馈 | LT18V101B_PV |  |  | 1 |  |  | 4-20mA | [9 empty] | 罐区一
323 | TT18TK101 | 1#油脂罐温度变送器 | 温度反馈 | TT18TK101_PV |  |  | 1 |  |  | 4-20mA | [9 empty] | 罐区一
324 | LT18TK101A | 1#油脂罐静压液位计 | 液位反馈 | LT18TK101A_PV |  |  | 1 |  |  | 4-20mA | [9 empty] | 罐区一
325 | LT18TK101B | 1#油脂罐罐顶雷达液位计 | 液位反馈 | LT18TK101B_PV |  |  | 1 |  |  | 4-20mA | [9 empty] | 罐区一
326 | PT18TK101 | 1#油脂罐罐顶压力变送器 | 压力反馈 | PT18TK101_PV |  |  | 1 |  |  | 4-20mA | [9 empty] | 罐区一
327 | TG18TK101 | 1#油脂罐温度表 | 温度反馈 | TG18TK101_PV |  |  | 1 |  |  | 4-20mA | [9 empty] | 罐区一
328 | TT18TK102 | 2#油脂罐温度变送器 | 温度反馈 | TT18TK102_PV |  |  | 1 |  |  | 4-20mA | [9 empty] | 罐区一
329 | LT18TK102A | 2#油脂罐静压液位计 | 液位反馈 | LT18TK102A_PV |  |  | 1 |  |  | 4-20mA | [9 empty] | 罐区一
330 | LT18TK102B | 2#油脂罐罐顶雷达液位计 | 液位反馈 | LT18TK102B_PV |  |  | 1 |  |  | 4-20mA | [9 empty] | 罐区一
331 | PT18TK102 | 2#油脂罐罐顶压力变送器 | 压力反馈 | PT18TK102_PV |  |  | 1 |  |  | 4-20mA | [9 empty] | 罐区一
332 | TG18TK102 | 2#油脂罐温度表 | 温度反馈 | TG18TK102_PV |  |  | 1 |  |  | 4-20mA | [9 empty] | 罐区一
333 | TT18TK103 | 3#油脂罐温度变送器 | 温度反馈 | TT18TK103_PV |  |  | 1 |  |  | 4-20mA | [9 empty] | 罐区一
334 | LT18TK103A | 3#油脂罐静压液位计 | 液位反馈 | LT18TK103A_PV |  |  | 1 |  |  | 4-20mA | [9 empty] | 罐区一
335 | LT18TK103B | 3#油脂罐罐顶雷达液位计 | 液位反馈 | LT18TK103B_PV |  |  | 1 |  |  | 4-20mA | [9 empty] | 罐区一
336 | PT18TK103 | 3#油脂罐罐顶压力变送器 | 压力反馈 | PT18TK103_PV |  |  | 1 |  |  | 4-20mA | [9 empty] | 罐区一
337 | TG18TK103 | 3#油脂罐温度表 | 温度反馈 | TG18TK103_PV |  |  | 1 |  |  | 4-20mA | [9 empty] | 罐区一
338 | TT18TK104 | 4#油脂罐温度变送器 | 温度反馈 | TT18TK104_PV |  |  | 1 |  |  | 4-20mA | [9 empty] | 罐区一
339 | LT18TK104A | 4#油脂罐静压液位计 | 液位反馈 | LT18TK104A_PV |  |  | 1 |  |  | 4-20mA | [9 empty] | 罐区一
340 | LT18TK104B | 4#油脂罐罐顶雷达液位计 | 液位反馈 | LT18TK104B_PV |  |  | 1 |  |  | 4-20mA | [9 empty] | 罐区一
341 | PT18TK104 | 4#油脂罐罐顶压力变送器 | 压力反馈 | PT18TK104_PV |  |  | 1 |  |  | 4-20mA | [9 empty] | 罐区一
342 | TG18TK104 | 4#油脂罐温度表 | 温度反馈 | TG18TK104_PV |  |  | 1 |  |  | 4-20mA | [9 empty] | 罐区一
343 | TT18TK105 | 5#油脂罐温度变送器 | 温度反馈 | TT18TK105_PV |  |  | 1 |  |  | 4-20mA | [9 empty] | 罐区一
344 | LT18TK105A | 5#油脂罐静压液位计 | 液位反馈 | LT18TK105A_PV |  |  | 1 |  |  | 4-20mA | [9 empty] | 罐区一
345 | LT18TK105B | 5#油脂罐罐顶雷达液位计 | 液位反馈 | LT18TK105B_PV |  |  | 1 |  |  | 4-20mA | [9 empty] | 罐区一
346 | PT18TK105 | 5#油脂罐罐顶压力变送器 | 压力反馈 | PT18TK105_PV |  |  | 1 |  |  | 4-20mA | [9 empty] | 罐区一
347 | TG18TK105 | 5#油脂罐温度表 | 温度反馈 | TG18TK105_PV |  |  | 1 |  |  | 4-20mA | [9 empty] | 罐区一
348 | TT18TK106 | 6#油脂罐温度变送器 | 温度反馈 | TT18TK106_PV |  |  | 1 |  |  | 4-20mA | [9 empty] | 罐区一
349 | LT18TK106A | 6#油脂罐静压液位计 | 液位反馈 | LT18TK106A_PV |  |  | 1 |  |  | 4-20mA | [9 empty] | 罐区一
350 | LT18TK106B | 6#油脂罐罐顶雷达液位计 | 液位反馈 | LT18TK106B_PV |  |  | 1 |  |  | 4-20mA | [9 empty] | 罐区一
351 | PT18TK106 | 6#油脂罐罐顶压力变送器 | 压力反馈 | PT18TK106_PV |  |  | 1 |  |  | 4-20mA | [9 empty] | 罐区一
352 | TG18TK106 | 6#油脂罐温度表 | 温度反馈 | TG18TK106_PV |  |  | 1 |  |  | 4-20mA | [9 empty] | 罐区一
353 | TT18TK107 | 7#油脂罐温度变送器 | 温度反馈 | TT18TK107_PV |  |  | 1 |  |  | 4-20mA | [9 empty] | 罐区一
354 | LT18TK107A | 7#油脂罐静压液位计 | 液位反馈 | LT18TK107A_PV |  |  | 1 |  |  | 4-20mA | [9 empty] | 罐区一
355 | LT18TK107B | 7#油脂罐罐顶雷达液位计 | 液位反馈 | LT18TK107B_PV |  |  | 1 |  |  | 4-20mA | [9 empty] | 罐区一
356 | PT18TK107 | 7#油脂罐罐顶压力变送器 | 压力反馈 | PT18TK107_PV |  |  | 1 |  |  | 4-20mA | [9 empty] | 罐区一
357 | TG18TK107 | 7#油脂罐温度表 | 温度反馈 | TG18TK107_PV |  |  | 1 |  |  | 4-20mA | [9 empty] | 罐区一
358 | TT18TK108 | 8#油脂罐温度变送器 | 温度反馈 | TT18TK108_PV |  |  | 1 |  |  | 4-20mA | [9 empty] | 罐区一
359 | LT18TK108A | 8#油脂罐静压液位计 | 液位反馈 | LT18TK108A_PV |  |  | 1 |  |  | 4-20mA | [9 empty] | 罐区一
360 | LT18TK108B | 8#油脂罐罐顶雷达液位计 | 液位反馈 | LT18TK108B_PV |  |  | 1 |  |  | 4-20mA | [9 empty] | 罐区一
361 | PT18TK108 | 8#油脂罐罐顶压力变送器 | 压力反馈 | PT18TK108_PV |  |  | 1 |  |  | 4-20mA | [9 empty] | 罐区一
362 | TG18TK108 | 8#油脂罐温度表 | 温度反馈 | TG18TK108_PV |  |  | 1 |  |  | 4-20mA | [9 empty] | 罐区一
363 | TT18TK109 | 9#油脂罐温度变送器 | 温度反馈 | TT18TK109_PV |  |  | 1 |  |  | 4-20mA | [9 empty] | 罐区一
364 | LT18TK109A | 9#油脂罐静压液位计 | 液位反馈 | LT18TK109A_PV |  |  | 1 |  |  | 4-20mA | [9 empty] | 罐区一
365 | LT18TK109B | 9#油脂罐罐顶雷达液位计 | 液位反馈 | LT18TK109B_PV |  |  | 1 |  |  | 4-20mA | [9 empty] | 罐区一
366 | PT18TK109 | 9#油脂罐罐顶压力变送器 | 压力反馈 | PT18TK109_PV |  |  | 1 |  |  | 4-20mA | [9 empty] | 罐区一
367 | TG18TK109 | 9#油脂罐温度表 | 温度反馈 | TG18TK109_PV |  |  | 1 |  |  | 4-20mA | [9 empty] | 罐区一
368 | TT18TK110 | 10#油脂罐温度变送器 | 温度反馈 | TT18TK110_PV |  |  | 1 |  |  | 4-20mA | [9 empty] | 罐区一
369 | LT18TK110A | 10#油脂罐静压液位计 | 液位反馈 | LT18TK110A_PV |  |  | 1 |  |  | 4-20mA | [9 empty] | 罐区一
370 | LT18TK110B | 10#油脂罐罐顶雷达液位计 | 液位反馈 | LT18TK110B_PV |  |  | 1 |  |  | 4-20mA | [9 empty] | 罐区一
371 | PT18TK110 | 10#油脂罐罐顶压力变送器 | 压力反馈 | PT18TK110_PV |  |  | 1 |  |  | 4-20mA | [9 empty] | 罐区一
372 | TG18TK110 | 10#油脂罐温度表 | 温度反馈 | TG18TK110_PV |  |  | 1 |  |  | 4-20mA | [9 empty] | 罐区一
373 | TT18TK111 | 11#油脂罐温度变送器 | 温度反馈 | TT18TK111_PV |  |  | 1 |  |  | 4-20mA | [9 empty] | 罐区一
374 | LT18TK111A | 11#油脂罐静压液位计 | 液位反馈 | LT18TK111A_PV |  |  | 1 |  |  | 4-20mA | [9 empty] | 罐区一
375 | LT18TK111B | 11#油脂罐罐顶雷达液位计 | 液位反馈 | LT18TK111B_PV |  |  | 1 |  |  | 4-20mA | [9 empty] | 罐区一
376 | PT18TK111 | 11#油脂罐罐顶压力变送器 | 压力反馈 | PT18TK111_PV |  |  | 1 |  |  | 4-20mA | [9 empty] | 罐区一
377 | TG18TK111 | 11#油脂罐温度表 | 温度反馈 | TG18TK111_PV |  |  | 1 |  |  | 4-20mA | [9 empty] | 罐区一
378 | FT18P104 | 18P104出口流量计 | 流量反馈 | FT18P104_PV |  |  | 1 |  | 1 | 4-20mA | [9 empty] | 罐区一
379 | TT18TK112 | 12#油脂罐温度变送器 | 温度反馈 | TT18TK112_PV |  |  | 1 |  |  | 4-20mA | [9 empty] | 罐区一
380 | LT18TK112A | 12#油脂罐静压液位计 | 液位反馈 | LT18TK112A_PV |  |  | 1 |  |  | 4-20mA | [9 empty] | 罐区一
381 | LT18TK112B | 12#油脂罐罐顶雷达液位计 | 液位反馈 | LT18TK112B_PV |  |  | 1 |  |  | 4-20mA | [9 empty] | 罐区一
382 | PT18TK112 | 12#油脂罐罐顶压力变送器 | 液位反馈 | PT18TK112_PV |  |  | 1 |  |  | 4-20mA | [9 empty] | 罐区一
383 | TG18TK112 | 12#油脂罐温度表 | 温度反馈 | TG18TK112_PV |  |  | 1 |  |  | 4-20mA | [9 empty] | 罐区一
384 | TT18TK113 | 13#油脂罐温度变送器 | 温度反馈 | TT18TK113_PV |  |  | 1 |  |  | 4-20mA | [9 empty] | 罐区一
385 | LT18TK113A | 13#油脂罐静压液位计 | 液位反馈 | LT18TK113A_PV |  |  | 1 |  |  | 4-20mA | [9 empty] | 罐区一
386 | LT18TK113B | 13#油脂罐罐顶雷达液位计 | 液位反馈 | LT18TK113B_PV |  |  | 1 |  |  | 4-20mA | [9 empty] | 罐区一
387 | PT18TK113 | 13#油脂罐罐顶压力变送器 | 压力反馈 | PT18TK113_PV |  |  | 1 |  |  | 4-20mA | [9 empty] | 罐区一
388 | TG18TK113 | 13#油脂罐温度表 | 温度反馈 | TG18TK113_PV |  |  | 1 |  |  | 4-20mA | [9 empty] | 罐区一
389 | TT18TK114 | 14#油脂罐温度变送器 | 温度反馈 | TT18TK114_PV |  |  | 1 |  |  | 4-20mA | [9 empty] | 罐区一
390 | LT18TK114A | 14#油脂罐静压液位计 | 液位反馈 | LT18TK114A_PV |  |  | 1 |  |  | 4-20mA | [9 empty] | 罐区一
391 | LT18TK114B | 14#油脂罐罐顶雷达液位计 | 液位反馈 | LT18TK114B_PV |  |  | 1 |  |  | 4-20mA | [9 empty] | 罐区一
392 | PT18TK114 | 14#油脂罐罐顶压力变送器 | 压力反馈 | PT18TK114_PV |  |  | 1 |  |  | 4-20mA | [9 empty] | 罐区一
393 | TG18TK114 | 14#油脂罐温度表 | 温度反馈 | TG18TK114_PV |  |  | 1 |  |  | 4-20mA | [9 empty] | 罐区一
394 | TT18TK115 | 15#油脂罐温度变送器 | 温度反馈 | TT18TK115_PV |  |  | 1 |  |  | 4-20mA | [9 empty] | 罐区一
395 | LT18TK115A | 15#油脂罐静压液位计 | 液位反馈 | LT18TK115A_PV |  |  | 1 |  |  | 4-20mA | [9 empty] | 罐区一
396 | LT18TK115B | 15#油脂罐罐顶雷达液位计 | 液位反馈 | LT18TK115B_PV |  |  | 1 |  |  | 4-20mA | [9 empty] | 罐区一
397 | PT18TK115 | 15#油脂罐罐顶压力变送器 | 压力反馈 | PT18TK115_PV |  |  | 1 |  |  | 4-20mA | [9 empty] | 罐区一
398 | TG18TK115 | 15#油脂罐温度表 | 温度反馈 | TG18TK115_PV |  |  | 1 |  |  | 4-20mA | [9 empty] | 罐区一
399 | TT18TK116 | 16#油脂罐温度变送器 | 温度反馈 | TT18TK116_PV |  |  | 1 |  |  | 4-20mA | [9 empty] | 罐区一
400 | LT18TK116A | 16#油脂罐静压液位计 | 液位反馈 | LT18TK116A_PV |  |  | 1 |  |  | 4-20mA | [9 empty] | 罐区一
401 | LT18TK116B | 16#油脂罐罐顶雷达液位计 | 液位反馈 | LT18TK116B_PV |  |  | 1 |  |  | 4-20mA | [9 empty] | 罐区一
402 | PT18TK116 | 16#油脂罐罐顶压力变送器 | 压力反馈 | PT18TK116_PV |  |  | 1 |  |  | 4-20mA | [9 empty] | 罐区一
403 | TG18TK116 | 16#油脂罐温度表 | 温度反馈 | TG18TK116_PV |  |  | 1 |  |  | 4-20mA | [9 empty] | 罐区一
404 | FT18P106 | 18P106出口流量计 | 流量反馈 | FT18P106_PV |  |  | 1 |  | 1 | 4-20mA | [9 empty] | 罐区一
405 | TT18TK117 | 17#油脂罐温度变送器 | 温度反馈 | TT18TK117_PV |  |  | 1 |  |  | 4-20mA | [9 empty] | 罐区一
406 | LT18TK117A | 17#油脂罐静压液位计 | 液位反馈 | LT18TK117A_PV |  |  | 1 |  |  | 4-20mA | [9 empty] | 罐区一
407 | LT18TK117B | 17#油脂罐罐顶雷达液位计 | 液位反馈 | LT18TK117B_PV |  |  | 1 |  |  | 4-20mA | [9 empty] | 罐区一
408 | PT18TK117 | 17#油脂罐罐顶压力变送器 | 压力反馈 | PT18TK117_PV |  |  | 1 |  |  | 4-20mA | [9 empty] | 罐区一
409 | TG18TK117 | 17#油脂罐温度表 | 温度反馈 | TG18TK117_PV |  |  | 1 |  |  | 4-20mA | [9 empty] | 罐区一
410 | TT18TK118 | 18#油脂罐温度变送器 | 温度反馈 | TT18TK118_PV |  |  | 1 |  |  | 4-20mA | [9 empty] | 罐区一
411 | LT18TK118A | 18#油脂罐静压液位计 | 液位反馈 | LT18TK118A_PV |  |  | 1 |  |  | 4-20mA | [9 empty] | 罐区一
412 | LT18TK118B | 18#油脂罐罐顶雷达液位计 | 液位反馈 | LT18TK118B_PV |  |  | 1 |  |  | 4-20mA | [9 empty] | 罐区一
413 | PT18TK118 | 18#油脂罐罐顶压力变送器 | 压力反馈 | PT18TK118_PV |  |  | 1 |  |  | 4-20mA | [9 empty] | 罐区一
414 | TG18TK118 | 18#油脂罐温度表 | 温度反馈 | TG18TK118_PV |  |  | 1 |  |  | 4-20mA | [9 empty] | 罐区一
415 | TT18TK119 | 19#油脂罐温度变送器 | 温度反馈 | TT18TK119_PV |  |  | 1 |  |  | 4-20mA | [9 empty] | 罐区一
416 | LT18TK119A | 19#油脂罐静压液位计 | 液位反馈 | LT18TK119A_PV |  |  | 1 |  |  | 4-20mA | [9 empty] | 罐区一
417 | LT18TK119B | 19#油脂罐罐顶雷达液位计 | 液位反馈 | LT18TK119B_PV |  |  | 1 |  |  | 4-20mA | [9 empty] | 罐区一
418 | PT18TK119 | 19#油脂罐罐顶压力变送器 | 压力反馈 | PT18TK119_PV |  |  | 1 |  |  | 4-20mA | [9 empty] | 罐区一
419 | TG18TK119 | 19#油脂罐温度表 | 温度反馈 | TG18TK119_PV |  |  | 1 |  |  | 4-20mA | [9 empty] | 罐区一
420 | TT18TK120 | 20#油脂罐温度变送器 | 温度反馈 | TT18TK120_PV |  |  | 1 |  |  | 4-20mA | [9 empty] | 罐区一
421 | LT18TK120A | 20#油脂罐静压液位计 | 液位反馈 | LT18TK120A_PV |  |  | 1 |  |  | 4-20mA | [9 empty] | 罐区一
422 | LT18TK120B | 20#油脂罐罐顶雷达液位计 | 液位反馈 | LT18TK120B_PV |  |  | 1 |  |  | 4-20mA | [9 empty] | 罐区一
423 | PT18TK120 | 20#油脂罐罐顶压力变送器 | 压力反馈 | PT18TK120_PV |  |  | 1 |  |  | 4-20mA | [9 empty] | 罐区一
424 | TG18TK120 | 20#油脂罐温度表 | 温度反馈 | TG18TK120_PV |  |  | 1 |  |  | 4-20mA | [9 empty] | 罐区一
425 | LT18V110 | 冷凝水管18V110静压液位计 | 液位反馈 | LT18V110_PV |  |  | 1 |  |  | 4-20mA | [9 empty] | 罐区一
426 |  |  |  |  | 178 | 90 | 127 | 22 | 20
[14 empty] | 577 | 187 | 215 | 55 | 47
[14 empty] | 120 | 59 | 23 | 3 | 6
[14 empty] | 397 | 165 | 96 | 10 | 13
[14 empty] | 525 | 196 | 152 | 28 | 44
[14 empty] | 284 | 67 | 96 | 43 | 14
[14 empty] | 131 | 41 | 28 | 9 | 6
[14 empty] | 601 | 167 | 216 | 70 | 22
[14 empty] | 38 | 13 | 15 | 0 | 6
[14 empty] | 349 | 140 | 96 | 18 | 3
[14 empty] | 372 | 149 | 198 | 78 | 14
[14 empty] | 304 | 123 | 134 | 34 | 17
[14 empty] | 231 | 96 | 318 | 58 | 35
[14 empty] | 226 | 116 | 214 | 37 | 25
[14 empty] | 251 | 107 | 67 | 6 | 3
[14 empty] | 0 | 0 | 0 | 0 | 138
[14 empty] | 0 | 0 | 0 | 0 | 106