## 自控IO点表清单
[5 empty] | 通州区有机垃圾资源化综合处理中心 | [6 empty] | 审查 |  |  |  | 图号 |  | 04S20240091-STZ4-C-3
审核
[5 empty] | 罐区二 | [6 empty] | 校对 |  |  |  | 阶段 |  | 施工图
[5 empty] | 自控IO点表 | [6 empty] | 设计 |  |  |  | 版别
[12 empty] | 专业 |  | 自控 |  | 日期 |  | 2025-10-01
序号 | 设备编号 | 设备名称 | 控制点功能 | 标识符号 | 输入/输出类型 |  |  |  |  | 信号类型 | 量程 | 单位 | 报警/连锁(A:Alarm，I:Interlock) |  |  |  | 模块编号 | 通道号 | 地址 | 备注
[5 empty] | DI | DO | AI | AO | 485 |  |  |  | LL | L | H | HH
179 | LOV18TK201 | 低挥物罐18TK201进料开关阀 | 开到位反馈 | LOV18TK201_ZSO | 1 | [14 empty] | 罐区二
180 | LOV18TK201 | 低挥物罐18TK201进料开关阀 | 关到位反馈 | LOV18TK201_ZSC | 1 | [14 empty] | 罐区二
181 | XOV18TK201 | 低挥物罐18TK201出料开关阀 | 开到位反馈 | XOV18TK201_ZSO | 1 | [14 empty] | 罐区二
182 | XOV18TK201 | 低挥物罐18TK201出料开关阀 | 关到位反馈 | XOV18TK201_ZSC | 1 | [14 empty] | 罐区二
183 | LOV18P201 | 低挥物输送泵18P201出口开关阀 | 开到位反馈 | LOV18P201_ZSO | 1 | [14 empty] | 罐区二
184 | LOV18P201 | 低挥物输送泵18P201出口开关阀 | 关到位反馈 | LOV18P201_ZSC | 1 | [14 empty] | 罐区二
185 | LOV18TK202 | 植物沥青罐18TK202进料开关阀 | 开到位反馈 | LOV18TK202_ZSO | 1 | [14 empty] | 罐区二
186 | LOV18TK202 | 植物沥青罐18TK202进料开关阀 | 关到位反馈 | LOV18TK202_ZSC | 1 | [14 empty] | 罐区二
187 | XOV18TK202 | 植物沥青罐18TK202出料开关阀 | 开到位反馈 | XOV18TK202_ZSO | 1 | [14 empty] | 罐区二
188 | XOV18TK202 | 植物沥青罐18TK202出料开关阀 | 关到位反馈 | XOV18TK202_ZSC | 1 | [14 empty] | 罐区二
189 | LOV18TK203 | 1#甘油罐18TK203进料开关阀 | 开到位反馈 | LOV18TK203_ZSO | 1 | [14 empty] | 罐区二
190 | LOV18TK203 | 1#甘油罐18TK203进料开关阀 | 关到位反馈 | LOV18TK203_ZSC | 1 | [14 empty] | 罐区二
191 | XOV18TK203 | 1#甘油罐18TK203出料开关阀 | 开到位反馈 | XOV18TK203_ZSO | 1 | [14 empty] | 罐区二
192 | XOV18TK203 | 1#甘油罐18TK203出料开关阀 | 关到位反馈 | XOV18TK203_ZSC | 1 | [14 empty] | 罐区二
193 | LOV18TK204 | 2#甘油罐18TK204进料开关阀 | 开到位反馈 | LOV18TK204_ZSO | 1 | [14 empty] | 罐区二
194 | LOV18TK204 | 2#甘油罐18TK204进料开关阀 | 关到位反馈 | LOV18TK204_ZSC | 1 | [14 empty] | 罐区二
195 | XOV18TK204 | 2#甘油罐18TK204出料开关阀 | 开到位反馈 | XOV18TK204_ZSO | 1 | [14 empty] | 罐区二
196 | XOV18TK204 | 2#甘油罐18TK204出料开关阀 | 关到位反馈 | XOV18TK204_ZSC | 1 | [14 empty] | 罐区二
197 | LOV18P203 | 甘油输送泵18P203出口开关阀 | 开到位反馈 | LOV18P203_ZSO | 1 | [14 empty] | 罐区二
198 | LOV18P203 | 甘油输送泵18P203出口开关阀 | 关到位反馈 | LOV18P203_ZSC | 1 | [14 empty] | 罐区二
199 | LOV18TK206 | 1#生物柴油罐18TK206进料开关阀 | 开到位反馈 | LOV18TK206_ZSO | 1 | [14 empty] | 罐区二
200 | LOV18TK206 | 1#生物柴油罐18TK206进料开关阀 | 关到位反馈 | LOV18TK206_ZSC | 1 | [14 empty] | 罐区二
201 | XOV18TK206 | 1#生物柴油罐18TK206出料开关阀 | 开到位反馈 | XOV18TK206_ZSO | 1 | [14 empty] | 罐区二
202 | XOV18TK206 | 1#生物柴油罐18TK206出料开关阀 | 关到位反馈 | XOV18TK206_ZSC | 1 | [14 empty] | 罐区二
203 | LOV18TK207 | 2#生物柴油罐18TK207进料开关阀 | 开到位反馈 | LOV18TK207_ZSO | 1 | [14 empty] | 罐区二
204 | LOV18TK207 | 2#生物柴油罐18TK207进料开关阀 | 关到位反馈 | LOV18TK207_ZSC | 1 | [14 empty] | 罐区二
205 | XOV18TK207 | 2#生物柴油罐18TK207出料开关阀 | 开到位反馈 | XOV18TK207_ZSO | 1 | [14 empty] | 罐区二
206 | XOV18TK207 | 2#生物柴油罐18TK207出料开关阀 | 关到位反馈 | XOV18TK207_ZSC | 1 | [14 empty] | 罐区二
207 | XOV18P205 | 生物柴油输送泵18P205出口开关阀 | 开到位反馈 | XOV18P205_ZSO | 1 | [14 empty] | 罐区二
208 | XOV18P205 | 生物柴油输送泵18P205出口开关阀 | 关到位反馈 | XOV18P205_ZSC | 1 | [14 empty] | 罐区二
209 | LOV18TK208 | 1#调和后成品油罐18TK208进料开关阀 | 开到位反馈 | LOV18TK208_ZSO | 1 | [14 empty] | 罐区二
210 | LOV18TK208 | 1#调和后成品油罐18TK208进料开关阀 | 关到位反馈 | LOV18TK208_ZSC | 1 | [14 empty] | 罐区二
211 | XOV18TK208 | 1#调和后成品油罐18TK208出料开关阀 | 开到位反馈 | XOV18TK208_ZSO | 1 | [14 empty] | 罐区二
212 | XOV18TK208 | 1#调和后成品油罐18TK208出料开关阀 | 关到位反馈 | XOV18TK208_ZSC | 1 | [14 empty] | 罐区二
213 | LOV18TK209 | 2#调和后成品油罐18TK209进料开关阀 | 开到位反馈 | LOV18TK209_ZSO | 1 | [14 empty] | 罐区二
214 | LOV18TK209 | 2#调和后成品油罐18TK209进料开关阀 | 关到位反馈 | LOV18TK209_ZSC | 1 | [14 empty] | 罐区二
215 | XOV18TK209 | 2#调和后成品油罐18TK209出料开关阀 | 开到位反馈 | XOV18TK209_ZSO | 1 | [14 empty] | 罐区二
216 | XOV18TK209 | 2#调和后成品油罐18TK209出料开关阀 | 关到位反馈 | XOV18TK209_ZSC | 1 | [14 empty] | 罐区二
217 | XOV18GQCP04 | 开关阀 | 开到位反馈 | XOV18GQCP04_ZSO | 1 | [14 empty] | 罐区二
218 | XOV18GQCP04 | 开关阀 | 关到位反馈 | XOV18GQCP04_ZSC | 1 | [14 empty] | 罐区二
219 | LOV18TK205 | 成品油调和罐18TK205进料开关阀 | 开到位反馈 | LOV18TK205_ZSO | 1 | [14 empty] | 罐区二
220 | LOV18TK205 | 成品油调和罐18TK205进料开关阀 | 关到位反馈 | LOV18TK205_ZSC | 1 | [14 empty] | 罐区二
221 | XOV18TK205 | 成品油调和罐18TK205出料开关阀 | 开到位反馈 | XOV18TK205_ZSO | 1 | [14 empty] | 罐区二
222 | XOV18TK205 | 成品油调和罐18TK205出料开关阀 | 关到位反馈 | XOV18TK205_ZSC | 1 | [14 empty] | 罐区二
223 | XOV18P204A | 成品油输送泵18P204出口开关阀A | 开到位反馈 | XOV18P204A_ZSO | 1 | [14 empty] | 罐区二
224 | XOV18P204A | 成品油输送泵18P204出口开关阀A | 关到位反馈 | XOV18P204A_ZSC | 1 | [14 empty] | 罐区二
225 | XOV18P204B | 成品油输送泵18P204出口开关阀B | 开到位反馈 | XOV18P204B_ZSO | 1 | [14 empty] | 罐区二
226 | XOV18P204B | 成品油输送泵18P204出口开关阀B | 开到位反馈 | XOV18P204B_ZSO | 1 | [14 empty] | 罐区二
227 | / | /
317 |  |  | 驱动控制 | _Drive |  | 1
318 | LOV18TK201 | 低挥物罐18TK201进料开关阀 | 驱动控制 | LOV18TK201_Drive |  | 1 | [13 empty] | 罐区二
319 | XOV18TK201 | 低挥物罐18TK201出料开关阀 | 驱动控制 | XOV18TK201_Drive |  | 1 | [13 empty] | 罐区二
320 | LOV18P201 | 低挥物输送泵18P201出口开关阀 | 驱动控制 | LOV18P201_Drive |  | 1 | [13 empty] | 罐区二
321 | LOV18TK202 | 植物沥青罐18TK202进料开关阀 | 驱动控制 | LOV18TK202_Drive |  | 1 | [13 empty] | 罐区二
322 | XOV18TK202 | 植物沥青罐18TK202出料开关阀 | 驱动控制 | XOV18TK202_Drive |  | 1 | [13 empty] | 罐区二
323 | LOV18TK203 | 1#甘油罐18TK203进料开关阀 | 驱动控制 | LOV18TK203_Drive |  | 1 | [13 empty] | 罐区二
324 | XOV18TK203 | 1#甘油罐18TK203出料开关阀 | 驱动控制 | XOV18TK203_Drive |  | 1 | [13 empty] | 罐区二
325 | LOV18TK204 | 2#甘油罐18TK204进料开关阀 | 驱动控制 | LOV18TK204_Drive |  | 1 | [13 empty] | 罐区二
326 | XOV18TK204 | 2#甘油罐18TK204出料开关阀 | 驱动控制 | XOV18TK204_Drive |  | 1 | [13 empty] | 罐区二
327 | LOV18P203 | 甘油输送泵18P203出口开关阀 | 驱动控制 | LOV18P203_Drive |  | 1 | [13 empty] | 罐区二
328 | LOV18TK206 | 1#生物柴油罐18TK206进料开关阀 | 驱动控制 | LOV18TK206_Drive |  | 1 | [13 empty] | 罐区二
329 | XOV18TK206 | 1#生物柴油罐18TK206出料开关阀 | 驱动控制 | XOV18TK206_Drive |  | 1 | [13 empty] | 罐区二
330 | LOV18TK207 | 2#生物柴油罐18TK207进料开关阀 | 驱动控制 | LOV18TK207_Drive |  | 1 | [13 empty] | 罐区二
331 | XOV18TK207 | 2#生物柴油罐18TK207出料开关阀 | 驱动控制 | XOV18TK207_Drive |  | 1 | [13 empty] | 罐区二
332 | XOV18P205 | 生物柴油输送泵18P205出口开关阀 | 驱动控制 | XOV18P205_Drive |  | 1 | [13 empty] | 罐区二
333 | LOV18TK208 | 1#调和后成品油罐18TK208进料开关阀 | 驱动控制 | LOV18TK208_Drive |  | 1 | [13 empty] | 罐区二
334 | XOV18TK208 | 1#调和后成品油罐18TK208出料开关阀 | 驱动控制 | XOV18TK208_Drive |  | 1 | [13 empty] | 罐区二
335 | LOV18TK209 | 2#调和后成品油罐18TK209进料开关阀 | 驱动控制 | LOV18TK209_Drive |  | 1 | [13 empty] | 罐区二
336 | XOV18TK209 | 2#调和后成品油罐18TK209出料开关阀 | 驱动控制 | XOV18TK209_Drive |  | 1 | [13 empty] | 罐区二
337 | XOV18GQCP04 | 开关阀 | 驱动控制 | XOV18GQCP04_Drive |  | 1 | [13 empty] | 罐区二
338 | LOV18TK205 | 成品油调和罐18TK205进料开关阀 | 驱动控制 | LOV18TK205_Drive |  | 1 | [13 empty] | 罐区二
339 | XOV18TK205 | 成品油调和罐18TK205出料开关阀 | 驱动控制 | XOV18TK205_Drive |  | 1 | [13 empty] | 罐区二
340 | XOV18P204A | 成品油输送泵18P204出口开关阀A | 驱动控制 | XOV18P204A_Drive |  | 1 | [13 empty] | 罐区二
341 | XOV18P204B | 成品油输送泵18P204出口开关阀B | 驱动控制 | XOV18P204B_Drive |  | 1 | [13 empty] | 罐区二
342 | / | / |  | / |  | 1
343 | TCV18TK101 | 罐18TK101蒸汽调节阀 | 开度反馈 | TCV18TK101_OCPV |  |  | 1 | [12 empty] | 罐区一
344 | TCV18TK102 | 罐18TK102蒸汽调节阀 | 开度反馈 | TCV18TK102_OCPV |  |  | 1 | [12 empty] | 罐区一
345 | TCV18TK103 | 罐18TK103蒸汽调节阀 | 开度反馈 | TCV18TK103_OCPV |  |  | 1 | [12 empty] | 罐区一
346 | TCV18TK104 | 罐18TK104蒸汽调节阀 | 开度反馈 | TCV18TK104_OCPV |  |  | 1 | [12 empty] | 罐区一
347 | TCV18TK105 | 罐18TK105蒸汽调节阀 | 开度反馈 | TCV18TK105_OCPV |  |  | 1 | [12 empty] | 罐区一
348 | TCV18TK106 | 罐18TK106蒸汽调节阀 | 开度反馈 | TCV18TK106_OCPV |  |  | 1 | [12 empty] | 罐区一
349 | TCV18TK107 | 罐18TK107蒸汽调节阀 | 开度反馈 | TCV18TK107_OCPV |  |  | 1 | [12 empty] | 罐区一
350 | TCV18TK108 | 罐18TK108蒸汽调节阀 | 开度反馈 | TCV18TK108_OCPV |  |  | 1 | [12 empty] | 罐区一
351 | TCV18TK109 | 罐18TK109蒸汽调节阀 | 开度反馈 | TCV18TK109_OCPV |  |  | 1 | [12 empty] | 罐区一
352 | TCV18TK110 | 罐18TK110蒸汽调节阀 | 开度反馈 | TCV18TK110_OCPV |  |  | 1 | [12 empty] | 罐区一
353 | TCV18TK111 | 罐18TK111蒸汽调节阀 | 开度反馈 | TCV18TK111_OCPV |  |  | 1 | [12 empty] | 罐区一
354 | FCV18P104 | 泵18P104出口调节阀 | 开度反馈 | FCV18P104_OCPV |  |  | 1 | [12 empty] | 罐区一
355 | TCV18TK112 | 罐18TK112蒸汽调节阀 | 开度反馈 | TCV18TK112_OCPV |  |  | 1 | [12 empty] | 罐区一
356 | TCV18TK113 | 罐18TK113蒸汽调节阀 | 开度反馈 | TCV18TK113_OCPV |  |  | 1 | [12 empty] | 罐区一
357 | TCV18TK114 | 罐18TK114蒸汽调节阀 | 开度反馈 | TCV18TK114_OCPV |  |  | 1 | [12 empty] | 罐区一
358 | TCV18TK115 | 罐18TK115蒸汽调节阀 | 开度反馈 | TCV18TK115_OCPV |  |  | 1 | [12 empty] | 罐区一
359 | TCV18TK116 | 罐18TK116蒸汽调节阀 | 开度反馈 | TCV18TK116_OCPV |  |  | 1 | [12 empty] | 罐区一
360 | FCV18P106 | 泵18P106出口调节阀 | 开度反馈 | FCV18P106_OCPV |  |  | 1 | [12 empty] | 罐区一
361 | TCV18TK117 | 罐18TK117蒸汽调节阀 | 开度反馈 | TCV18TK117_OCPV |  |  | 1 | [12 empty] | 罐区一
362 | TCV18TK118 | 罐18TK118蒸汽调节阀 | 开度反馈 | TCV18TK118_OCPV |  |  | 1 | [12 empty] | 罐区一
363 | TCV18TK119 | 罐18TK119蒸汽调节阀 | 开度反馈 | TCV18TK119_OCPV |  |  | 1 | [12 empty] | 罐区一
364 | TCV18TK120 | 罐18TK120蒸汽调节阀 | 开度反馈 | TCV18TK120_OCPV |  |  | 1 | [12 empty] | 罐区一
365 |  |  | 驱动控制 | _Drive |  |  | 1
366 | TCV18TK201 | 低挥物罐18TK201蒸汽调节阀 | 开度反馈 | TCV18TK201_OCPV |  |  | 1 | [12 empty] | 罐区二
367 | FCV18P201 | 低挥物输送泵18P201出口调节阀 | 开度反馈 | FCV18P201_OCPV |  |  | 1 | [12 empty] | 罐区二
368 | TCV18TK202 | 植物沥青罐18TK202蒸汽调节阀 | 开度反馈 | TCV18TK202_OCPV |  |  | 1 | [12 empty] | 罐区二
369 | FCV18P202 | 植物沥青输送泵18P202出口调节阀 | 开度反馈 | FCV18P202_OCPV |  |  | 1 | [12 empty] | 罐区二
370 | TCV18TK203 | 1#甘油罐18TK203蒸汽调节阀 | 开度反馈 | TCV18TK203_OCPV |  |  | 1 | [12 empty] | 罐区二
371 | TCV18TK204 | 2#甘油罐18TK204蒸汽调节阀 | 开度反馈 | TCV18TK204_OCPV |  |  | 1 | [12 empty] | 罐区二
372 | FCV18P203 | 甘油输送泵18P203出口调节阀 | 开度反馈 | FCV18P203_OCPV |  |  | 1 | [12 empty] | 罐区二
373 | TCV18TK206 | 1#生物柴油罐18TK206蒸汽调节阀 | 开度反馈 | TCV18TK206_OCPV |  |  | 1 | [12 empty] | 罐区二
374 | TCV18TK207 | 2#生物柴油罐18TK207蒸汽调节阀 | 开度反馈 | TCV18TK207_OCPV |  |  | 1 | [12 empty] | 罐区二
375 | FCV18P205 | 生物柴油输送泵18P205出口调节阀 | 开度反馈 | FCV18P205_OCPV |  |  | 1 | [12 empty] | 罐区二
376 | TCV18TK208 | 1#调和后成品油罐18TK208蒸汽调节阀 | 开度反馈 | TCV18TK208_OCPV |  |  | 1 | [12 empty] | 罐区二
377 | TCV18TK209 | 2#调和后成品油罐18TK209蒸汽调节阀 | 开度反馈 | TCV18TK209_OCPV |  |  | 1 | [12 empty] | 罐区二
378 | TCV18TK205 | 成品油调和罐18TK205蒸汽调节阀 | 开度反馈 | TCV18TK205_OCPV |  |  | 1 | [12 empty] | 罐区二
379 | FCV18P204 | 成品油输送泵18P204出口调节阀 | 开度反馈 | FCV18P204_OCPV |  |  | 1 | [12 empty] | 罐区二
380 | / | / | 驱动控制 | /_Drive
403 |  |  | 驱动控制 | _Drive |  |  |  | 1
404 | TCV18TK201 | 低挥物罐18TK201蒸汽调节阀 | 开度调节 | TCV18TK201_OCSV |  |  |  | 1 |  | 4-20mA | [9 empty] | 罐区二
405 | FCV18P201 | 低挥物输送泵18P201出口调节阀 | 开度调节 | FCV18P201_OCSV |  |  |  | 1 |  | 4-20mA | [9 empty] | 罐区二
406 | TCV18TK202 | 植物沥青罐18TK202蒸汽调节阀 | 开度调节 | TCV18TK202_OCSV |  |  |  | 1 |  | 4-20mA | [9 empty] | 罐区二
407 | FCV18P202 | 植物沥青输送泵18P202出口调节阀 | 开度调节 | FCV18P202_OCSV |  |  |  | 1 |  | 4-20mA | [9 empty] | 罐区二
408 | TCV18TK203 | 1#甘油罐18TK203蒸汽调节阀 | 开度调节 | TCV18TK203_OCSV |  |  |  | 1 |  | 4-20mA | [9 empty] | 罐区二
409 | TCV18TK204 | 2#甘油罐18TK204蒸汽调节阀 | 开度调节 | TCV18TK204_OCSV |  |  |  | 1 |  | 4-20mA | [9 empty] | 罐区二
410 | FCV18P203 | 甘油输送泵18P203出口调节阀 | 开度调节 | FCV18P203_OCSV |  |  |  | 1 |  | 4-20mA | [9 empty] | 罐区二
411 | TCV18TK206 | 1#生物柴油罐18TK206蒸汽调节阀 | 开度调节 | TCV18TK206_OCSV |  |  |  | 1 |  | 4-20mA | [9 empty] | 罐区二
412 | TCV18TK207 | 2#生物柴油罐18TK207蒸汽调节阀 | 开度调节 | TCV18TK207_OCSV |  |  |  | 1 |  | 4-20mA | [9 empty] | 罐区二
413 | FCV18P205 | 生物柴油输送泵18P205出口调节阀 | 开度调节 | FCV18P205_OCSV |  |  |  | 1 |  | 4-20mA | [9 empty] | 罐区二
414 | TCV18TK208 | 1#调和后成品油罐18TK208蒸汽调节阀 | 开度调节 | TCV18TK208_OCSV |  |  |  | 1 |  | 4-20mA | [9 empty] | 罐区二
415 | TCV18TK209 | 2#调和后成品油罐18TK209蒸汽调节阀 | 开度调节 | TCV18TK209_OCSV |  |  |  | 1 |  | 4-20mA | [9 empty] | 罐区二
416 | TCV18TK205 | 成品油调和罐18TK205蒸汽调节阀 | 开度调节 | TCV18TK205_OCSV |  |  |  | 1 |  | 4-20mA | [9 empty] | 罐区二
417 | FCV18P204 | 成品油输送泵18P204出口调节阀 | 开度调节 | FCV18P204_OCSV |  |  |  | 1 |  | 4-20mA | [9 empty] | 罐区二
418 |  |  | 驱动控制 | _Drive | [5 empty] | 4-20mA
419 | TT18TK201 | 低挥物罐温度变送器 | 温度反馈 | TT18TK201_PV |  |  | 1 |  |  | 4-20mA
420 | LT18TK201A | 低挥物罐罐顶雷达液位计 | 液位反馈 | LT18TK201A_PV |  |  | 1 |  |  | 4-20mA
421 | LT18TK201B | 低挥物罐静压液位计 | 液位反馈 | LT18TK201B_PV |  |  | 1 |  |  | 4-20mA
422 | PIA18TK201 | 低挥物罐顶压力变送器 | 压力反馈 | PIA18TK201_PV |  |  | 1 |  |  | 4-20mA
423 | TG18TK201 | 低挥物罐温度表 | 温度反馈 | TG18TK201_PV |  |  | 1 |  |  | 4-20mA
424 | FT18P201 | 18P201出口流量计 | 流量反馈 | FT18P201_PV |  |  | 1 |  | 1 | 4-20mA
425 | TT18TK202 | 植物沥青罐温度变送器 | 温度反馈 | TT18TK202_PV |  |  | 1 |  |  | 4-20mA
426 | LT18TK202A | 植物沥青罐顶雷达液位计 | 液位反馈 | LT18TK202A_PV |  |  | 1 |  |  | 4-20mA
427 | LT18TK202B | 植物沥青罐静压液位计 | 液位反馈 | LT18TK202B_PV |  |  | 1 |  |  | 4-20mA
428 | PIA18TK202 | 植物沥青罐顶压力变送器 | 压力反馈 | PIA18TK202_PV |  |  | 1 |  |  | 4-20mA
429 | TG18TK202 | 植物沥青罐温度表 | 温度反馈 | TG18TK202_PV |  |  | 1 |  |  | 4-20mA
430 | FT18P202 | 18P202出口流量计 | 流量反馈 | FT18P202_PV |  |  | 1 |  | 1 | 4-20mA
431 | TT18TK203 | 1#甘油罐 温度变送器 | 温度反馈 | TT18TK203_PV |  |  | 1 |  |  | 4-20mA
432 | LT18TK203A | 1#甘油罐 顶雷达液位计 | 液位反馈 | LT18TK203A_PV |  |  | 1 |  |  | 4-20mA
433 | LT18TK203B | 1#甘油罐 静压液位计 | 液位反馈 | LT18TK203B_PV |  |  | 1 |  |  | 4-20mA
434 | PIA18TK203 | 1#甘油罐 顶压力变送器 | 压力反馈 | PIA18TK203_PV |  |  | 1 |  |  | 4-20mA
435 | TG18TK203 | 1#甘油罐 温度表 | 温度反馈 | TG18TK203_PV |  |  | 1 |  |  | 4-20mA
436 | TT18TK204 | 2#甘油罐 温度变送器 | 温度反馈 | TT18TK204_PV |  |  | 1 |  |  | 4-20mA
437 | LT18TK204A | 2#甘油罐 顶雷达液位计 | 液位反馈 | LT18TK204A_PV |  |  | 1 |  |  | 4-20mA
438 | LT18TK204B | 2#甘油罐 静压液位计 | 液位反馈 | LT18TK204B_PV |  |  | 1 |  |  | 4-20mA
439 | PIA18TK204 | 2#甘油罐 顶压力变送器 | 压力反馈 | PIA18TK204_PV |  |  | 1 |  |  | 4-20mA
440 | TG18TK204 | 2#甘油罐 温度表 | 温度反馈 | TG18TK204_PV |  |  | 1 |  |  | 4-20mA
441 | FT18P203 | 18P203出口流量计 | 流量反馈 | FT18P203_PV |  |  | 1 |  | 1 | 4-20mA
442 | TT18TK206 | 1#生物柴油罐温度变送器 | 温度反馈 | TT18TK206_PV |  |  | 1 |  |  | 4-20mA
443 | LT18TK206A | 1#生物柴油罐顶雷达液位计 | 液位反馈 | LT18TK206A_PV |  |  | 1 |  |  | 4-20mA
444 | LT18TK206B | 1#生物柴油罐静压液位计 | 液位反馈 | LT18TK206B_PV |  |  | 1 |  |  | 4-20mA
445 | PIA18TK206 | 1#生物柴油罐顶压力变送器 | 压力反馈 | PIA18TK206_PV |  |  | 1 |  |  | 4-20mA
446 | TG18TK206 | 1#生物柴油罐温度表 | 温度反馈 | TG18TK206_PV |  |  | 1 |  |  | 4-20mA
447 | TT18TK207 | 2#生物柴油罐 温度变送器 | 温度反馈 | TT18TK207_PV |  |  | 1 |  |  | 4-20mA
448 | LT18TK207A | 2#生物柴油罐 顶雷达液位计 | 液位反馈 | LT18TK207A_PV |  |  | 1 |  |  | 4-20mA
449 | LT18TK207B | 2#生物柴油罐 静压液位计 | 液位反馈 | LT18TK207B_PV |  |  | 1 |  |  | 4-20mA
450 | PIA18TK207 | 2#生物柴油罐 顶压力变送器 | 压力反馈 | PIA18TK207_PV |  |  | 1 |  |  | 4-20mA
451 | TG18TK207 | 2#生物柴油罐 温度表 | 温度反馈 | TG18TK207_PV |  |  | 1 |  |  | 4-20mA
452 | FT18P205 | 18P205出口流量计 | 流量反馈 | FT18P205_PV |  |  | 1 |  | 1 | 4-20mA
453 | TT18TK208 | 1#调和后成品油罐温度变送器 | 温度反馈 | TT18TK208_PV |  |  | 1 |  |  | 4-20mA
454 | LT18TK208A | 1#调和后成品油罐顶雷达液位计 | 液位反馈 | LT18TK208A_PV |  |  | 1 |  |  | 4-20mA
455 | LT18TK208B | 1#调和后成品油罐静压液位计 | 液位反馈 | LT18TK208B_PV |  |  | 1 |  |  | 4-20mA
456 | PIA18TK208 | 1#调和后成品油罐顶压力变送器 | 压力反馈 | PIA18TK208_PV |  |  | 1 |  |  | 4-20mA
457 | TG18TK208 | 1#调和后成品油罐温度表 | 温度反馈 | TG18TK208_PV |  |  | 1 |  |  | 4-20mA
458 | TT18TK209 | 2#调和后成品油罐温度变送器 | 温度反馈 | TT18TK209_PV |  |  | 1 |  |  | 4-20mA
459 | LT18TK209A | 2#调和后成品油罐顶雷达液位计 | 液位反馈 | LT18TK209A_PV |  |  | 1 |  |  | 4-20mA
460 | LT18TK209B | 2#调和后成品油罐静压液位计 | 液位反馈 | LT18TK209B_PV |  |  | 1 |  |  | 4-20mA
461 | PIA18TK209 | 2#调和后成品油罐顶压力变送器 | 压力反馈 | PIA18TK209_PV |  |  | 1 |  |  | 4-20mA
462 | TG18TK209 | 2#调和后成品油罐温度表 | 温度反馈 | TG18TK209_PV |  |  | 1 |  |  | 4-20mA
463 | TT18TK205 | 成品油调和罐温度变送器 | 温度反馈 | TT18TK205_PV |  |  | 1 |  |  | 4-20mA
464 | LT18TK205A | 成品油调和罐顶雷达液位计 | 液位反馈 | LT18TK205A_PV |  |  | 1 |  |  | 4-20mA
465 | LT18TK205B | 成品油调和罐静压液位计 | 液位反馈 | LT18TK205B_PV |  |  | 1 |  |  | 4-20mA
466 | PIA18TK205 | 成品油调和罐顶压力变送器 | 压力反馈 | PIA18TK205_PV |  |  | 1 |  |  | 4-20mA
467 | TG18TK205 | 成品油调和罐温度表 | 温度反馈 | TG18TK205_PV |  |  | 1 |  |  | 4-20mA
468 | FT18P204 | 18P204出口流量计 | 流量反馈 | FT18P204_PV |  |  | 1 |  | 1 | 4-20mA
469
470
471
472
473
474
475
476
477
478 |  |  |  |  | 48 | 26 | 87 | 15